## Koszty ogólne
ROBOTY BUDOWLANE W ZAKRESIE PRZYGOTOWANIA TERENU POD BUDOWĘ CPV 45100000-8
KOSZTY OGÓLNE
Lp. | CPV / kod pozycji | Nr Specyfikacji | Opis | Jedn.obm. | Ilość | Cena jedn. | Wartość
1 | 0/WO | ST-00 | Koszt zajęcia nieruchomości związanych i niezwiązanych z pasem drogowym | kpl | 1 |  | 0

## Roboty rozbiórkowe
ROBOTY BUDOWLANE W ZAKRESIE PRZYGOTOWANIA TERENU POD BUDOWĘ CPV 45100000-8
Lp. | CPV / kod pozycji | Nr Specyfikacji | Opis | Jedn.obm. | Ilość | Cena jedn. | Wartość
1 | 45110000-8 | ST-01 | Rozebranie nawierzchni kostki betonowej | m2 | 1500 |  | 0
2 | 45110000-8 | ST-01 | Wykoanie frezowania nawierzchni śr. gr. 5 cm | m2 | 2600 |  | 0
3 | 45110000-8 | ST-01 | Rozebranie nawierzchni z betonu asfaltowego gr. 12 cm | m2 | 2600 |  | 0
4 | 45110000-8 | ST-01 | Rozebranie podbudowy z kruszywa łamanego o gr. 20 cm | m2 | 2600 |  | 0
5 | 45110000-8 | ST-01 | Rozebranie podbudowy z kruszywa łamanego o gr. 15 cm | m2 | 1500 |  | 0
6 | 45110000-8 | ST-01 | Rozebranie krawężników betonowych na ławie betonowej | mb | 1485 |  | 0
7 | 45110000-8 | ST-01 | Rozebranie obrzeży na podsypce piaskowej | mb | 435 |  | 0

## Wodociąg
ROBOTY BUDOWLANE W ZAKRESIE WZNOSZENIA KOMPLETNYCH OBIEKTÓW BUDOWLANYCH LUB ICH CZĘŚCI ORAZ ROBOTY W ZAKRESIE INŻYNIERII LĄDOWEJ I WODNEJ CPV 45200000-9
SIEĆ WODOCIĄGOWA
Lp. | CPV / kod pozycji | Nr Specyfikacji | Opis | Jedn.obm. | Ilość | Cena jedn. | Wartość
Wodociąg z rur PE100 SDR17 wykonany metodą wykopową wraz z robotami ziemnymi i towarzyszącymi
1 | 45110000-8 45210000-5 | ST-01 ST-02 | d:160 m/m | m | 670.5 |  | 0
2 | 45110000-8 45210000-5 | ST-01 ST-02 | d:125 m/m | m | 2 |  | 0
3 | 45110000-8 45210000-5 | ST-01 ST-02 | d:110 m/m | m | 15.1 |  | 0
Wodociąg z rur PE100 SDR11 wykonany metodą wykopową wraz z robotami ziemnymi i towarzyszącymi
4 | 45110000-8 45210000-5 | ST-01 ST-02 | d:40 m/m | m | 17 |  | 0
5 | 45110000-8 45210000-5 | ST-01 ST-02 | d:63 m/m | m | 94 |  | 0
Wodociąg w rurze ochronnej PE100 SDR17 wykonany metodą bezwykopową wraz z robotami ziemnymi i towarzyszącymi
6 | 45110000-8 45210000-5 | ST-01 ST-02 | dn:160 m/m | m | 32 |  | 0
7 | 45110000-8 45210000-5 | ST-01 ST-02 | dn:110 m/m | m | 39.1 |  | 0
8 | 45110000-8 45210000-5 | ST-01 ST-02 | dn:40 m/m | m | 15.05 |  | 0
Montaż armatury wraz z robotami towarzyszącymi
9 | 45110000-8 45210000-5 | ST-02 | Zasuwa w obudowie ziemnej dn:150 m/m | kpl. | 17 |  | 0
10 | 45110000-8 45210000-5 | ST-02 | Zasuwa w obudowie ziemnej dn:100 m/m | kpl. | 13 |  | 0
10 | 45110000-8 45210000-5 | ST-02 | Zasuwa w obudowie ziemnej dn:50 m/m | kpl. | 23 |  | 0
11 | 45110000-8 45210000-5 | ST-02 | Hydranty nadziemne wraz z zasuwą dn:80 m/m | kpl | 2 |  | 0
12 | 45110000-8 45210000-5 | ST-02 | Hydranty podziemne wraz z zasuwą dn:80 m/m | kpl | 5 |  | 0
Wykonanie kompletnych studzienek wodomierzowych systemowych z tworzyw sztucznych wraz z zestawem wodomierzowym oraz robotami ziemnymi i towarzyszącymi
13 | 45110000-8 45210000-5 | ST-02 | dn:500 m/m | kpl. | 3 |  | 0

## Roboty odtworzeniowe
ROBOTY BUDOWLANE W ZAKRESIE WZNOSZENIA KOMPLETNYCH OBIEKTÓW BUDOWLANYCH LUB ICH CZĘŚCI ORAZ ROBOTY W ZAKRESIE INŻYNIERII LĄDOWEJ I WODNEJ CPV 45200000-9
Lp. | CPV / kod pozycji | Nr Specyfikacji | Opis | Jedn.obm. | Ilość | Cena jedn. | Wartość
1 | 45230000-9 | ST-03 | Wykonanie warstwy ścieralnej z betonu asfaltowego gr. 4 cm | m2 | 2600 |  | 0
2 | 45230000-9 | ST-03 | Wykonanie warstwy wiążącej z betonu asfaltowego gr. 8 cm | m2 | 2600 |  | 0
3 | 45230000-9 | ST-03 | Wykonanie nawierzchni z kostki betonowej typu behaton | m2 | 440 |  | 0
4 | 45230000-9 | ST-03 | Wykonanie nawierzchni z kostki betonowej typu Holland | m2 | 1350 |  | 0
5 | 45230000-9 | ST-03 | Wykonanie podbudowy z kruszywa gr. 15 cm | m2 | 1350 |  | 0
6 | 45230000-9 | ST-03 | Wykonanie podbudowy z kruszywa łamanego gr. 20 cm | m2 | 3600 |  | 0
7 | 45230000-9 | ST-03 | Zabudowanie włazów pływających | szt | 7 |  | 0
8 | 45230000-9 | ST-03 | Odtworzenie krawężnika betonowego na ławie betonowej z oporem | m2 | 1485 |  | 0
9 | 45230000-9 | ST-03 | Odtworzenie obrzeża betonowego na podsypce cementowo-piaskowej | m | 524 |  | 0

## Zestawienie kosztów
PRZEDMIAR ROBÓT |  |  | Wartość bez VAT [PLN]
1 | 2 |  | 3
1 | Koszty ogólne |  | 0
2 | Roboty rozbiórkowe |  | 0
3 | Wodociąg |  | 0
4 | Roboty odtworzeniowe |  | 0
Razem wartosć kosztorysowa netto |  |  | 0
(kwalifikowany podpis elektroniczny, podpis zaufany lub podpis osobisty)