## Arkusz1
Załącznik nr 2
FORMULARZ CENOWY
L.P. | Przedmiot zamówienia | J.m. | ilość | Cena jednostkowa netto | Wartość netto | Stawka VAT | Wartość VAT | Wartość brutto | Nazwa, producent i nr katalogowy oferowanego produktu
Część 1
1 | Filament 1,75 mm, 1 kg, kolor - bright green, powierzchnia materiału - połysk, skurcz materiału - bardzo niski, rodzaj filamentu PLA, Tolerancja wymiarowa filamentu +/- 0,05 mm, Krągłość filamentu +/- 0,02 mm, Średnica szpuli 200 mm, Szerokość szpuli 70 mm, Średnica otworu montażowego 52 mm, Temperatura głowicy Od 200°C do 235°C, Temperatura stołu Od 50°C do 60°C, Chłodzenie wydruku - zalecane | szt | 1 |  | 0 |  | 0 | 0
2 | Filament 1.75mm, kolor - water blue, filament do szybkiego drukowania do 750 mm/s, Kompatybilny z AMS, Wysoka odporność termiczna po krystalizacji (HDT - 100°C), Tolerancja wymiarowa: ± 0.03mm Gęstość: 1,24g/cm³ Waga netto: 1kg Waga brutto: 1.4kg Wymiary szpuli: Średnica zewnętrzna: 200mm Średnica otworu montażowego: 52mm Szerokość: 68mm Waga: 220g Zalecane parametry drukowania: temperatura ekstruzji: 195-240°C temperatura stołu: 0-50°C chłodzenie: do 100% prędkość druku: 40-750 mm/s | szt | 20 |  | 0 |  | 0 | 0
3 | Filament 1.75mm , kolor -ink black, filament do szybkiego drukowania do 750 mm/s, Kompatybilny z AMS, Wysoka odporność termiczna po krystalizacji (HDT - 100°C) Tolerancja wymiarowa: ± 0.03mm Gęstość: 1,24g/cm³ Waga netto: 1kg Waga brutto: 1.4kg Wymiary szpuli: Średnica zewnętrzna: 200mm Średnica otworu montażowego: 52mm Szerokość: 68mm Waga: 220g Zalecane parametry drukowania: temperatura ekstruzji: 195-240°C temperatura stołu: 0-50°C chłodzenie: do 100% prędkość druku: 40-750 mm/s | szt | 20 |  | 0 |  | 0 | 0
4 | Żywica do drukarki 3D, kolor szary, Twardość: 79 D Lepkość (w 25°C): 552 mpa/s Długość fali UV: 405 nm Gęstości cieczy: 1,100 g/cm3 Gęstość stała: 1,184 g/cm3 Wytrzymałość na rozciąganie: 23,4 Mpa Wydłużenie przy zerwaniu: 14,2% Czas ekspozycji: Podstawowy: od 20 s do 60 s Normalny: od 3 s do 15 s Masa: 1 kg | szt | 40 |  | 0 |  | 0 | 0
…...........................................................................................................
Podpis Wykonawcy/Pełnomocnika
L.P. | Przedmiot zamówienia | J.m. | ilość | Cena jednostkowa netto | Wartość netto | Stawka VAT | Wartość VAT | Wartość brutto | Nazwa, producent i nr katalogowy oferowanego produktu
Część 2
1 | Zestaw pięciu filamentów PLA Każdy filament o wadze 1 kg, średnica 1,75 mm Kolory - czarny, biały, szary, czerwony, zielony Długość: 335m Gęstość: 1,25g/cm³ Zalecana prędkość drukowania: 50-100mm/s Zalecana temperatura druku: 200-230℃ Zalecana temperatura stołu: 50-80℃" | zestaw | 1 |  | 0 |  | 0 | 0
2 | ZESTAW NARZĘDZI DO DRUKARKI 3D Zestaw zawiera 25 narzędzi: 34 bity chromowo-wanadowe niklowane Nóż do grawerowania Szczoteczka Przedłużacz do wkrętaka Szczypce Metalowa szczotka do czyszczenia Szpachelka 1,5 mm czyścik dysz Pęseta gięta Pęseta prosta Igły 0.38 mm - 10 sztuk Klucz nasadkowy Klucz multifunkcyjny Uchwyt do wkrętaka Pilniki o różnych profilach - 3 sztuki Przedłużka metalowa - 100 mm Skrobaczka plastikowa Narzędzie do gratowania Klucz płaski Szczypce igłowe Przyssawka Obcinaczka do rurek teflonowych Zapasowe ostrza do noża do grawerowania - 5 sztuk Zapasowe ostrza do gratowania - 2 sztuki Mata magnetyczna Zastosowanie: Drukarki FDM i SLA etui zamykane na zamek błyskawiczny Materiał narzędzi: Stal nierdzewna, aluminium, tworzywa sztuczne" | zestaw | 1 |  | 0 |  | 0 | 0
…...........................................................................................................
Podpis Wykonawcy/Pełnomocnika