## Arkusz cenowy
Załącznik nr 2 do Zapytania ofertowego
FORMULARZ CENOWY
L.P. | Przedmiot zamówienia | J.m. | ilość | Cena jednostkowa netto | Wartość netto | Stawka VAT | Wartość VAT | Wartość brutto | Nazwa, producent i nr katalogowy oferowanego produktu
1 | Przełącznik sieciowy zarządzalny L2/L3 - Porty dostępowe: minimum 24 x 10/100/1000 Mbps RJ-45 - Porty uplink: minimum 2 x SFP+ (wsparcie dla modułów 1.25 Gb/s oraz 10 Gb/s) - Procesor: taktowanie min. 800 MHz - Pamięć operacyjna (RAM): min. 512 MB - Pamięć nieulotna (Flash): min. 16 MB - Pojemność tablicy MAC: min. 16 000 adresów (16K) - Przepustowość L2: architektura bez blokowania (non-blocking) - Obsługa VLAN: zgodność z IEEE 802.1Q, jednoczesna obsługa min. 4000 wirtualnych sieci - Funkcjonalności warstwy 2 (L2): izolacja portów, zabezpieczenia portów (port security), kontrola burz rozgłoszeniowych (storm control), mirrorowanie portów, obsługa Rapid Spanning Tree Protocol (RSTP) - Kontrola dostępu: sprzętowa obsługa ACL - Protokoły zarządzania: obsługa min. SNMP v1, graficzny interfejs użytkownika (Web GUI) - Środowisko pracy: funkcjonalność Dual Boot (lub rozwiązanie równoważne) umożliwiająca wybór pomiędzy systemem zoptymalizowanym wyłącznie pod warstwę L2 a systemem obsługującym funkcje rutingu warstwy L3 - Zasilanie: obsługa napięcia wejściowego w zakresie od min. 9 V do min. 30 V (złącze DC lub pasywne PoE) - Pobór mocy: maksymalnie 24 W - Wymiary (szer. x gł. x wys.): maksymalnie 440 x 145 x 45 mm - Dopuszczalna temperatura pracy: min. zakres od -40°C do +60°C | szt. | 1 |  | 0 |  | 0 | 0
2 | Szafa dystrybucyjna RACK (na kółkach) - Standard montażowy: 19 cali - Wysokość robocza: minimum 12U - Wymiary zewnętrzne gabarytowe: szerokość max. 600 mm, głębokość max. 600 mm, wysokość max. 635 mm - Typ konstrukcji: przystosowana do montażu wiszącego z opcją postawienia na podłożu - Drzwi frontowe: jednoskrzydłowe, transparentne (szkło hartowane), wyposażone w zamek - Drzwi tylne: jednoskrzydłowe, pełna stal - Klasa szczelności obudowy: minimum IP20 - Złącze ochronne: wbudowane złącze uziemiające - Dopuszczalne obciążenie statyczne (ładowność): min. 60 kg - Masa własna konstrukcji: maksymalnie 30 kg - Mobilność: w zestawie minimum 4 kółka transportowe, w tym min. 2 wyposażone w hamulec - Powłoka lakiernicza: kolor czarny (odpowiednik palety RAL 9005) | szt. | 1 |  | 0 |  | 0 | 0
3 | Listwa dystrybucji zasilania (PDU) - Maksymalne obciążenie sumaryczne: minimum 4000 W - Prąd znamionowy: minimum 16 A - Gniazda wyjściowe: minimum 8 gniazd wyposażonych w bolec uziemiający (Typ E lub równoważny) - Ochrona nadprądowa: wbudowany bezpiecznik automatyczny (min. 1 szt.) - Ochrona przepięciowa: zintegrowany filtr przeciwprzepięciowy - Bezpieczeństwo bierne: fizyczne przesłony torów prądowych - Format montażu: doczołowy poziomy w standardzie RACK 19 cali - Długość przewodu przyłączeniowego: minimum 2 m - fizyczny wyłącznik główny oraz optyczna sygnalizacja obecności napięcia - Klasa szczelności obudowy: minimum IP20 - Kolor korpusu: czarny | szt. | 1 |  | 0 |  | 0 | 0
4 | Patch panel teleinformatyczny - Liczba gniazd przyłączeniowych: minimum 12 zintegrowanych portów -Standard gniazd: RJ-45 - Klasa okablowania: Kategoria 6 (odpowiednia dla połączeń nieekranowanych) - Technologia zarabiania złącz: IDC (kompatybilność ze standardem LSA) - Sekwencja par przewodów: wsparcie dla standardów T568A oraz T568B - Standard szaf docelowych: RACK 10 cali - Wysokość montażowa: 1U - Typ mocowania: czteropunktowe, doczołowe - Sposób numeracji identyfikacyjnej: poziomy na panelu czołowym - Materiał nośny: metal - Wymiary fizyczne: szerokość max. 215 mm, głębokość max. 33 mm, wysokość max. 45 mm - Kolor powłoki: czarny (odpowiednik palety RAL 9004) | szt. | 1 |  | 0 |  | 0 | 0
5 | Przewód przyłączeniowy (Patchcord) - Kategoria teleinformatyczna: minimum Kategoria 6 - Gwarantowana przepustowość: min. 10 Gb/s - Częstotliwość pracy: minimum 250 MHz - Długość całkowita: minimum 1 m - Rodzaj ekranowania: F/UTP (ekranowanie folią całego ośrodka) lub rozwiązanie o wyższym stopniu ochrony - Rodzaj i przekrój przewodnika: AWG 26, rdzeń aluminiowy miedziowany (CCA) lub w pełni miedziany (CU) - Typ złączy: 2 x wtyk RJ-45 (po obu stronach przewodu) - Izolacja powłoki zewnętrznej: tworzywo sztuczne na bazie polichlorku winylu (PVC) lub równoważne - Geometria kabla: przekrój okrągły - Kolor powłoki: czarny | szt. | 10 |  | 0 |  | 0 | 0
[5 empty] | 0 |  |  | 0
Przywołanie nazwy produktu, nazwy producenta, numeru katalogowego jest doprecyzowaniem opisu przedmiotu zamówienia. Zamawiający dopuszcza zaoferowanie towarów równoważnych. Zaproponowane przez Wykonawców w ofercie produkty równoważne muszą posiadać parametry jakościowe, techniczne nie gorsze niż produkty wyszczególnione przez Zamawiającego w opisie przedmiotu zamówienia.
Zamawiający wymaga aby miał pełne prawa do korzystania z licencji i oprogramowania zainstalowanego w urządzeniach Zamawiający wymaga aby dostarczane urządzenia były fabrycznie nowe i na dzień składania ofert nie wycofane przez producenta ze sprzedaży Zamawiający wymaga aby dostarczane urządzenia pochodziły z oficjalnego kanału dystrybucyjnego producenta urządzeń na rynek polski Zamawiający wymaga aby dostarczony sprzęt był zarejestrowany na Uniwersytet Kazimierza Wielkiego w Bydgoszczy w celu posiadania pełnych praw licencyjnych i gwarancyjnych Zamawiający wymaga aby wszystkie dostarczane urządzenia posiadały cechy/atrybuty ich legalności, tj. oznaczenie producenta, modelu oraz numeru seryjnego urządzenia Zamawiający wymaga aby Wykonawca przed dostawą (najpóźniej w dniu dostawy) dostarczył numery seryjne urządzeń celem weryfikacji źródła ich pochodzenia u producenta. W przypadku negatywnej weryfikacji, Zamawiający może odmówić przyjęcia urządzeń.
…………………………………….........................………………….
(podpis Wykonawcy lub upoważnionego przedstawiciela)