## Formularz Wyceny
FORMULARZ WYCENY
Lp. | Przedmiot zamówienia | JM | ILOŚĆ | CENA JEDNOSTKOWA BRUTTO | WARTOŚĆ BRUTTO (4*5)
1 | 2 | 3 | 4 | 5 | 6
Zamówienie podstawowe
1 | Akumulator kwasowy - wykonany w technologii EFB (Enhanced Flooded Battery), wzmocniona konstrukcja - napięcie 12V, - pojemność 190/200 Ah, - prąd rozruchowy wg EN 1000 do 1100 A, - polaryzacja L+ - wymiary: dł. 480-520 mm, szer. 220-230 mm, wys. 200-230 mm, - minimalny okres gwarancji: 24 miesiące - produkcja europejska, - indywidualna karta gwarancji i instrukcja obsługi akumulatorów objętych zamówieniem dla każdego akumulatora w języku polskim, - umieszczenie daty produkcji (formowania) na każdym egzemplarzu akumulatora, - rok produkcji: 2026 | szt. | 400
RAZEM |  | x | x | X
Zamówienie opcjonalne
1 | Akumulator kwasowy - wykonany w technologii EFB (Enhanced Flooded Battery), wzmocniona konstrukcja - napięcie 12V, - pojemność 190/200 Ah, - prąd rozruchowy wg EN 1000 do 1100 A, - polaryzacja L+ - wymiary: dł. 480-520 mm, szer. 220-230 mm, wys. 200-230 mm, - minimalny okres gwarancji: 24 miesiące - produkcja europejska, - indywidualna karta gwarancji i instrukcja obsługi akumulatorów objętych zamówieniem dla każdego akumulatora w języku polskim, - umieszczenie daty produkcji (formowania) na każdym egzemplarzu akumulatora, - rok produkcji: 2026 | szt. | 50
RAZEM |  | x | x | X
RAZEM ZAMÓWIENIE PODSTAWOWE + OPCJONALNE