## Arkusz1
Dane adresowe firmy składającej ofertę
L.P. | Przedmiot zamówienia | J.m. | ilość | Cena jednostkowa netto | Wartość netto | Stawka VAT | Wartość VAT | Wartość brutto | Nazwa, producent i nr katalogowy oferowanego produktu
1 | Zdalnie sterowany model samochodu RC Wymagania minimalne - skala modelu: 1:10. - typ pojazdu: short course / samochód terenowy RC. - napęd: 4WD, napęd na dwie osie. - układ napędowy: bezszczotkowy. - system stabilizacji toru jazdy: TSM lub rozwiązanie równoważne. - wersja konstrukcyjnie wzmocniona, obejmująca fabryczne wzmocnienia układu napędowego i zawieszenia. - kolor karoserii: czerwony. - model z nadajnikiem w komplecie, fabrycznie zmontowany i gotowy do uruchomienia po wyposażeniu w wymagane akumulatory i baterie nadajnika. | szt. | 4 |  | 0 |  | 0 | 0
Wymagane parametry techniczne - długość: 568 mm ± 0,2 %. - szerokość: 296 mm ± 0,2 %. - wysokość: około 193 mm ± 0,2 %. - rozstaw osi: około 324 mm ± 0,2 %. - prześwit: około 72 mm ± 0,2 %. - masa własna bez akumulatora: około 2,41 kg ± 0,2 %. - średnica koła: około 109 mm ± 0,2 %.
Wymagane wyposażenie zestawu - nadajnik 2,4 GHz. - instrukcja obsługi. - kompletny zestaw elementów potrzebnych do użytkowania zgodnie z dokumentacją producenta, z wyłączeniem elementów eksploatacyjnych, jeżeli nie są ujęte w ofercie.
Wymagania dotyczące zasilania - kompatybilność z akumulatorami LiPo 2S i 3S lub rozwiązaniem równoważnym pod względem parametrów pracy. - ładowarka i akumulator napędowy mogą być objęte osobnym wymaganiem, jeżeli nie są częścią zestawu podstawowego.
2 | Zestaw bezzałogowego statku powietrznego Wymagania minimalne - zestaw kompletny, obejmujący drona, kontroler ruchu oraz gogle FPV. - możliwość sterowania w sposób immersyjny z wykorzystaniem kontrolera ruchu. - fabrycznie nowy, nieużywany, pochodzący z oficjalnej dystrybucji lub równoważnego, legalnego kanału sprzedaży. - możliwość wykonywania zdjęć i nagrań wideo z powietrza. - wbudowany system stabilizacji lotu i czujniki wspomagające bezpieczne użytkowanie. | szt. | 1 |  | 0 |  | 0 | 0
Minimalne parametry techniczne - masa drona: co najmniej 151 g. - klasa urządzenia: C0 lub równoważna w rozumieniu obowiązujących przepisów UE. - maksymalny czas lotu: co najmniej 19 minut. - kamera z matrycą około 1/2 cala, rozdzielczość zdjęć co najmniej 12 MP. - możliwość nagrywania obrazu w jakości do 4K/100 FPS lub równoważnej jakości nie gorszej niż wskazana. - zasięg transmisji odpowiedni do użytkowania FPV, nie mniejszy niż parametry deklarowane dla zestawu referencyjnego w wersji europejskiej. - wyposażenie w systemy pozycjonowania i wspomagania bezpieczeństwa, w tym GPS oraz czujniki wizyjne / LiDAR lub równoważne rozwiązania.
Wymagane wyposażenie zestawu - dron. - kontroler DJI RC Motion 3 lub równoważny. - gogle DJI Goggles N3 lub równoważne. - trzy inteligentne akumulatory lub równoważny zestaw zasilania o nie gorszej funkcjonalności. - dwukierunkowy hub do ładowania. - zapasowe śmigła. - instrukcja obsługi i dokumentacja w języku polskim lub angielskim.
Wymagania eksploatacyjne - możliwość użytkowania w temperaturze pracy co najmniej od około -10°C do 40°C. - komplet musi umożliwiać użytkowanie zgodnie z deklarowaną funkcjonalnością bez konieczności zakupu podstawowych elementów dodatkowych, poza elementami wskazanymi jako opcjonalne lub eksploatacyjne. - rozwiązania równoważne nie mogą pogarszać jakości obrazu, czasu lotu, funkcji FPV ani bezpieczeństwa lotu.
3 | Kontroler (nadajnika) do zdalnego sterowania bezzałogowymi statkami powietrznymi Wymagania minimalne - typ urządzenia: kontroler FPV z zintegrowaną anteną transmisji wideo. - obsługa trybów lotu: Normal, Sport, Manual (dla zaawansowanych manewrów i akrobacji). - kompatybilność z goglami FPV, dronami Avata/Neo/Neo 2 oraz modułami transmisji O3/O4 Air Unit. - ergonomiczna konstrukcja z regulowanymi drążkami (wydłużonymi o min. 2 mm względem poprzednich generacji) do sterowania 1- lub 2-palczastego. - fabrycznie nowy, z legalnej dystrybucji UE. | szt. | 1 |  | 0 |  | 0 | 0
Minimalne parametry techniczne - waga: min. 240 g. - wymiary: 165 × 119 × 62 mm ± 0,2 % (dł. × szer. × wys.). - pojemność akumulatora: min. 2600 mAh. - czas pracy: min. 10 godzin ciągłej transmisji. - czas ładowania: max. 2 godziny. - częstotliwość pracy: 2,4 GHz (2,4000-2,4835 GHz). - moc nadajnika (EIRP): <26 dBm (FCC) / <20 dBm (CE/SRRC/MIC) lub równoważna. - elementy sterowania: 2 gałki analogowe, pokrętło, 3 przyciski, 2 przełączniki, 2 triggery.
Wymagane wyposażenie zestawu - kontroler FPV. - para wymiennych drążków sterujących. - śrubokręt L do regulacji oporu drążków. - instrukcja obsługi w języku polskim lub angielskim. - kabel USB-C do ładowania.
4 | Zestaw bezzałogowego statku powietrznego typu mini-dron Wymagania minimalne - typ drona: mini / palmowy, masa startowa poniżej 250 g (klasa C0). - kamera z matrycą min. 1/2" CMOS, rozdzielczość zdjęć min. 12 MP. - nagrywanie wideo min. 4K/30 fps lub równoważnej jakości. - fabrycznie nowy, z legalnej dystrybucji UE, z polską/angielską dokumentacją. | szt. | 1 |  | 0 |  | 0 | 0
Minimalne parametry techniczne - maksymalny czas lotu: 18 minut ± 0,2 % na akumulator. - prędkość maksymalna: 16 m/s ± 0,2 % (57 km/h). - systemy wspomagania: GPS/GLONASS, czujniki wizyjne, AI tracking. - transmisja wideo: min. 10 km (CE) lub równoważna stabilność. - kontroler: z ekranem, obsługa aplikacji, zasięg min. 10 km.
Wymagane wyposażenie zestawu - dron główny. - kontroler zdalnego sterowania (np. RC-N3 lub równoważny). - inteligentne akumulatory x3. - dwukierunkowy hub ładowania. - osłony śmigieł (para), zapasowe śmigła i śruby x4. - śrubokręt, osłona gimbala, kable USB-C. - dokumentacja i naklejki.
Wymagania eksploatacyjne - temperatura pracy: od 0°C do 40°C. - czas ładowania akumulatora: max. 60 minut. - zestaw umożliwia pełną funkcjonalność bez dodatkowych zakupów podstawowych akcesoriów.
5 | Powerbank 20000 mAh z wyjściami USB-C 130W Pojemność i ogniwo Nominalna pojemność: min. 20 000 mAh Ogniwo litowo-jonowe Wyjścia i złącza Min. 2 wyjścia USB-C (In/Out) Wejście: USB-C Obsługiwane profile PD: 5V/3A, 9V/3A, 12V/2.5A, 15V/3A, 20V/5A (łączna moc min. 130W) Funkcje dodatkowe: Wbudowany wyświetlacz stanu naładowania Wymiary i waga Wymiary: max. 115 × 46 × 46 mm Waga: max. 310 g Kolor: szary lub zbliżony Akcesoria: Kabel USB-C w zestawie | szt. | 4 |  | 0 |  | 0 | 0
6 | Magnetyczny przewód USB-C 240W 1,2 m Typ przewodu: USB-C męskie - USB-C męskie Zastosowanie: Ładowanie i transmisja danych Parametry elektryczne: Obsługa zasilania do 240 W Konstrukcja: Długość: 1,2 m, Oplot ochronny, Kolor: czarny lub zbliżony | szt. | 6 |  | 0 |  | 0 | 0
7 | Zestaw 8 akumulatorów wielokrotnego ładowania Wymagania minimalne Typ: R6/AA (duży paluszek) Pojemność typowa: 2000 mAh Pojemność minimalna: 1900 mAh Napięcie: 1,2 V Średnica: 14,5 mm ± 0,2 % Wysokość: 50,5 mm ± 0,2 % Liczba cykli: min. 2100 Zachowanie pojemności: 70% po 10 latach Temperatura pracy: -20°C do +60°C | szt. | 4 |  | 0 |  | 0 | 0
8 | Zestaw 2 akumulatorów wielokrotnego ładowania Wymaganie minimalne Typ: R3/AAA (mały paluszek) Pojemność typowa: 800 mAh Pojemność minimalna: 750 mAh Napięcie: 1,2 V Średnica: 10,5 mm ± 0,2 % Wysokość: 44,5 mm ± 0,2 % Liczba cykli: min. 2100 Zachowanie pojemności: 70% po 10 latach Temperatura pracy: -20°C do +60°C | szt. | 16 |  | 0 |  | 0 | 0
9 | Akumulator litowo-polimerowego (LiPo) 7200mAh w wersji Stick Hardcase. Wymiary: 138,5x47x25mm, ± 0,2 % prąd ładowania maks. 3C / 21,6A, złącze zasilania G4, złącze balansu G2, Waga: 288-310g W zestawie wtyki kabla zasilającego / złącze Deans, w tym kabel balansu ze złączem JST-XH. | szt. | 4 |  | 0 |  | 0 | 0
10 | Akumulator litowo-polimerowego (LiPo) 7200mAh w wersji Stick Hardcase. Wymiary: 138,6x46,8x25mm, ± 0,2 % prąd ładowania maks. 3C / 21Amp., złącze zasilania G4, złącze balansu G2, Waga: 295g W zestawie wtyki kabla zasilającego / złącze Deans, w tym kabel balansu ze złączem JST-XH. | szt. | 4 |  | 0 |  | 0 | 0
| Razem |  |  |  | 0 |  |  | 0
Przywołanie nazwy produktu, nazwy producenta, numeru katalogowego jest doprecyzowaniem opisu przedmiotu zamówienia. Zamawiający dopuszcza zaoferowanie towarów równoważnych. Zaproponowane przez Wykonawców w ofercie produkty równoważne muszą posiadać parametry jakościowe, techniczne i fizykochemiczne (skład surowcowy, skład chemiczny, przeznaczenie i konsystencję), oraz wielkość opakowania i jego rodzaj, nie gorsze niż produkty wyszczególnione przez Zamawiającego w opisie przedmiotu zamówienia.
…………………………………………………….
(podpis Wykonawcy lub upoważnionego przedstawiciela)