## Arkusz1
Zestawienie stolarki Patomorfologia Szpital Jana Biziela w Bydgoszczy | [11 empty] | Kadry
Na podstawie rzutu
1 | OZNACZENIE DRZWI | D1 | D2 | D3 | D4 | D5 | D6 | D7 | D8 | D9 | D10 | D11
2 | NUMER POMIESZCZENIA | 14 | 14 b | 14 a | 10a | 10b | 10 | 9 |  | 9b | 22 | 48i
3 | Nazwa pomieszczenia | Gabinet | Socjalny | Komunikacja | Śluza | Pracownia mol 2 | Pracownia mol 3 | Kancelaria | Drzwi zewnętrzne | Komunikacja | Immunologia | Aneks (KADRY)
4 | SYMBOL DRZWI 2D | D4: Drzwi wyłogowe 180°; D5: Drzwi wyłogowe 180°; D10: Drzwi wyłogowe 180°
5 | Schemat
6 | Światło przejścia | 90/200 | 90/200 | 90/200 | 90/200 | 90/200 | 90/200 | 90/200 | 110/200 | 110/200 | 90/200 | 90/200
7 | Ilość | bar: D1 to D11
8 | Kierunek otwierania | bar: D1 to D11
9 | Odporność ogniowa | bar: D1 to D11
10 | Kontrola dostępu | - | - | TAK | - | - | - | - | - | TAK | - | -
11 | Samozamykacz | - | - | TAK | - | - | - | - | TAK | TAK | - | -
12 | Elektrozaczep rewersyjny | - | - | TAk | - | - | - | - | - | TAK | - | -
13 | Zamek | Wkładka z zamkiem patentowym | Wkładka z zamkiem patentowym | Wkładka z zamkiem patentowym | Wkładka z zamkiem patentowym | Wkładka z zamkiem patentowym | Wkładka z zamkiem patentowym | Wkładka z zamkiem patentowym | Zamek certyfikowany; wkładka z zamkiem patentowym | Wkładka z zamkiem patentowym | Wkładka z zamkiem patentowym | Wkładka z zamkiem patentowym
14 | Klamka | Klamka bezpieczna U; INOX | Klamka bezpieczna U; INOX | Gałka stała/Klamka bezpieczna U; INOX | Klamka bezpieczna U; INOX | Klamka bezpieczna U; INOX | Klamka bezpieczna U; INOX | Klamka bezpieczna U; INOX | Klamka z szyldem do drzwi zewnętrznych Szyld podłużny do drzwi zewnętrznych z klamką bezpieczną w kolorze drzwi. | Gałka stała/Klamka bezpieczna U; INOX | Klamka bezpieczna U; INOX | Klamka bezpieczna U; INOX
15 | Automatyka drzwi | bar: D1 to D11
16 | Wentylacja | bar: D3; D5 to D9; D11
17 | Szklenie | bar: D1 to D11
18 | Zawiasy | Wzmocnione na 3 zawiasach | Wzmocnione na 3 zawiasach | Wzmocnione na 3 zawiasach | Wzmocnione na 3 zawiasach | Wzmocnione na 3 zawiasach | Wzmocnione na 3 zawiasach | Wzmocnione na 3 zawiasach | Wzmocnione na 3 zawiasach | Wzmocnione na 3 zawiasach | Wzmocnione na 3 zawiasach | Wzmocnione na 3 zawiasach
19 | Skrzydło | Skrzydło pełne wzmocnione płytą wiórową pełną, okleinowane laminatem CPL 0,7mm, skrzydło w kolorze białym zbliżonym do RAL-9003 | Skrzydło pełne wzmocnione płytą wiórową pełną, okleinowane laminatem CPL 0,7mm, skrzydło w kolorze białym zbliżonym do RAL-9003 | Skrzydło pełne wzmocnione płytą wiórową pełną, okleinowane laminatem CPL 0,7mm, skrzydło w kolorze białym zbliżonym do RAL-9003 | Skrzydło pełne wzmocnione płytą wiórową pełną, okleinowane laminatem CPL 0,7mm, skrzydło w kolorze białym zbliżonym do RAL-9003 | Skrzydło pełne wzmocnione płytą wiórową pełną, okleinowane laminatem CPL 0,7mm, skrzydło w kolorze białym zbliżonym do RAL-9003 | Skrzydło pełne wzmocnione płytą wiórową pełną, okleinowane laminatem CPL 0,7mm, skrzydło w kolorze białym zbliżonym do RAL-9003 | Skrzydło pełne wzmocnione płytą wiórową pełną, okleinowane laminatem CPL 0,7mm, skrzydło w kolorze białym zbliżonym do RAL-9003 | Skrzydło pełne: ramiak drewniany wypełniony pianą PUR, poszycie: płaszcz z blachy stalowej ocynkowanej pokrytej okleiną PVC. Wyposażone w 3 przylgi, 3 bolce antyważeniowe. Grubość min. 54mm, współczynnik przenika Umax=1,1 W/m2*K | Skrzydło pełne wzmocnione płytą wiórową pełną, okleinowane laminatem CPL 0,7mm, skrzydło w kolorze białym zbliżonym do RAL-9003 | Skrzydło pełne wzmocnione płytą wiórową pełną, okleinowane laminatem CPL 0,7mm, skrzydło w kolorze białym zbliżonym do RAL-9003 | Skrzydło pełne wzmocnione płytą wiórową pełną, okleinowane laminatem CPL 0,7mm, skrzydło w kolorze białym zbliżonym do RAL-9003
20 | Ościeżnica | Regulowana obejmująca metalowa z blachy 1,2-1,5mm, z uszczelką z trzema gniazdami pod zawiasy oraz bolce antywyważeniowe w kolorze białym zbliżonym do RAL-9003, mur grubości 16 cm, | Regulowana obejmująca metalowa z blachy 1,2-1,5mm, z uszczelką z trzema gniazdami pod zawiasy oraz bolce antywyważeniowe w kolorze białym zbliżonym do RAL-9003, mur grubości 15 cm, | Regulowana obejmująca metalowa z blachy 1,2-1,5mm, z uszczelką z trzema gniazdami pod zawiasy oraz bolce antywyważeniowe w kolorze białym zbliżonym do RAL-9003, mur grubości 28 cm, Zamek Ościeżnicy/kluczyna przygotowana do zamontowania elektrozaczepu rewersyjnego | Regulowana obejmująca metalowa z blachy 1,2-1,5mm, z uszczelką z trzema gniazdami pod zawiasy oraz bolce antywyważeniowe w kolorze białym zbliżonym do RAL-9003, mur grubości 28 cm, | Regulowana obejmująca metalowa z blachy 1,2-1,5mm, z uszczelką z trzema gniazdami pod zawiasy oraz bolce antywyważeniowe w kolorze białym zbliżonym do RAL-9003, mur grubości 15 cm, | Regulowana obejmująca metalowa z blachy 1,2-1,5mm, z uszczelką z trzema gniazdami pod zawiasy oraz bolce antywyważeniowe w kolorze białym zbliżonym do RAL-9003, mur grubości 15 cm, | Regulowana obejmująca metalowa z blachy 1,2-1,5mm, z uszczelką z trzema gniazdami pod zawiasy oraz bolce antywyważeniowe w kolorze białym zbliżonym do RAL-9003, mur grubości 15 cm, | Ościeżnica ze stali węglowejo grubości 1,2 mm,malowana proszkowo. Trzy zawiasy, uszczelka gumowa na obwodzie ościeżnicy w kolorze zbliżonym do RAL 8004. Drzwi doposażone w stópkę. | Regulowana obejmująca metalowa z blachy 1,2-1,5mm, z uszczelką z trzema gniazdami pod zawiasy oraz bolce antywyważeniowe w kolorze białym zbliżonym do RAL-9003, mur grubości 30 cm, Zamek Ościeżnicy/kluczyna przygotowana do zamontowania elektrozaczepu rewersyjnego | Regulowana obejmująca metalowa z blachy 1,2-1,5mm, z uszczelką z trzema gniazdami pod zawiasy oraz bolce antywyważeniowe w kolorze białym zbliżonym do RAL-9003, mur grubości 16 cm, | Regulowana obejmująca metalowa z blachy 1,2-1,5mm, z uszczelką z trzema gniazdami pod zawiasy oraz bolce antywyważeniowe w kolorze białym zbliżonym do RAL-9003, mur grubości 15 cm,
21 | Uwagi | Przed przystąpieniem do realizacji zamówienia należy wykonać pomiar z natury | Przed przystąpieniem do realizacji zamówienia należy wykonać pomiar z natury | Przed przystąpieniem do realizacji zamówienia należy wykonać pomiar z natury | Przed przystąpieniem do realizacji zamówienia należy wykonać pomiar z natury | Przed przystąpieniem do realizacji zamówienia należy wykonać pomiar z natury | Przed przystąpieniem do realizacji zamówienia należy wykonać pomiar z natury | Przed przystąpieniem do realizacji zamówienia należy wykonać pomiar z natury | Drzwi wyposażone w samozamykacz na szynie ślizgowej z możliwościa blokady kąta otwarcia drzwi 95 - 110° Przed przystąpieniem do realizacji zamówienia należy wykonać pomiar z natury | Przed przystąpieniem do realizacji zamówienia należy wykonać pomiar z natury | Przed przystąpieniem do realizacji zamówienia należy wykonać pomiar z natury | Przed przystąpieniem do realizacji zamówienia należy wykonać pomiar z natury