## P1 lista pozycji do wyceny
L.p. |  | Lista pozycji do wyceny | Numer projektu PW | Koszt |  | Uwagi
PLN
Centralna Sterownia
1 |  | Kompleksowe wykonanie instalacji sterownika i komunikacji | 649779_Opis_techniczny_rev2 |  | 0
| .1 | Rozbudowa w serwerowni CS istniejącej szafy S0X06 o sterownik PLC S7-400 dla instalacji transportu (główne komponenty do zabudowy przekaże inwestor) | 649799_01_powiązania_FO_rev1
| .2 | Wykonanie komunikacji światłowodowej relacji CS <-> P1RS2 | 649813_Plan_światłowodów_rev1
| .3 | Rozbudowa istniejącej szafy światłowodowej S0X03 (doposażenie szafy w dodatkowe niezbędne elementy np. patchpanele, pigtajle)
| .4 | Wykonanie wszystkich połączeń światłowodowych typu patchcordmiędzy szafą S0X03 a szafą S0X06
| .5 | Wykonanie połączeń sieci Ethernet między sterownikiem S-7-400 (S0X06) a switchem systemu sterowania i wizualizacji ECS
| .6 | Wykonanie wszystkich połączeń światłowodowych typu patchcord 8 szt. między szafą światłowodową S0X03 a szafą systemu telewizji dozorowej S9X01
| .7 | Doposażenie switcha optycznego w wkładki światłowodowe 8 szt. Pulsar GBIC-106
| .8 | Wykonanie połączeń światłowodowych (FT24, FT8) typu patchcord z szafy S0X03 do switch'a systemu rozliczenia energii SYNDIS w szafie S0X15 (serwerownia CS)
| .9 | Wykonanie połączenia Profinet sterownika S7-400 ("P2") z lokalnym sterownikiem S7 stanowiska załadunku bocznego przy silosach nr 9 i 10
| .10 | Wykonanie połączenia ProfibusDP z serwerowni CS do wagi samochodowej na stanowisku bocznego załadunku przy silosach nr 9 i 10, doposażenie sterownika Tersus (Qlar) w kartę ProfibusDP
| .11 | Wykonanie powykonawczej dokumentacji instalacji światłowodowej i sieci komunikacyjnych
2 |  | Wykonanie programu sterującego, wizualizacji i diagnostyki instalacji transportu cementu z silosów nr 1÷12 | 649779_Opis_techniczny_rev2 |  | 0
| .1 | Kompleksowe wykonanie programu sterującego i wizualizacji instalacji transportu cementu linia I i II (sterownik P2, P1, L1 oraz opracowanie algorytmu) | 649780_Sch_techn_1_rev0
| .2 | Kompleksowe wykonanie programu sterującego i wizualizacji instalacji transportu cementu linia III i IV (sterownik P2, P1, L1 oraz opracowanie algorytmu) | 649781_Sch_techn_2_rev0
| .3 | Kompleksowe wykonanie programu sterującego i wizualizacji instalacji sprężonego powietrza (sterownik P2 oraz opracowanie algorytmu)
| .4 | Kompleksowe wykonanie wizualizacji pracy i diagnostyki stanowiska bocznego przy silosach nr 9 i 10, opracować plik wymiany danych między lokalnym sterownikiem S7 i S7-400 ("P2")
| .5 | Wykonanie programu obejmującego sterownik S7-1500 Fail-Safe (rozdzielnica P1_SFTX01) dedykowanego dla wyłączników bezpieczeństwa oraz dokumantacji powykonawczej programu
3 |  | Przeprowadzenie rozruchu instalacji transportu cementu z silosów nr 1÷12 |  |  | 0
| .1 | Uruchomienie sterownika "P2" (S7-400)
| .2 | Uruchomienie komunikacji światłowodowej, Ethernet i Profinet
| .3 | Przeprowadzenie testów wszystkich sygnałów (sterownik P2, P1, L1)
| .4 | Wykonanie schematów sterowania, blokad i pętli regulacji związanych z instalacją technologiczną
| .5 | Przeprowadzenie rozruchu na "zimno" (bez materiału) wszystkich instalacji technologicznych
| .6 | Przeprowadzenie rozruchu na "gorąco" (z materiałem) wszystkich instalacji technologicznych
| .7 | Optymalizacja pracy transportu cementu z silosów nr 1÷12
Transport cementu z silosów na Pakownię, rozdzielnia elektryczna P1RS2
4 |  | Kompleksowe wykonanie głównych tras kablowych (galeria kablowa, pionowa trasa) zgodnie z projektem PW | 649814_Uziemienie estakady_rev2 |  | 0
| .1 | Wykonanie uziemienia i połączeń wyrównawczych konstrukcji galerii kablowej | 649803_Plany_instalacji_poziomy_-4,71_-8.10_rev0
| .2 | Wykonanie tras kablowych na galerii kablowej | 649804_Plany_instalacji_poziomy_-3,41_0,00_rev2
| .3 | Wykonanie pionowej trasy kablowej na ścianie Pakowni (od galerii kablowej do poziomu napędów elewatorów) Montaż rusztowania przy ścianie pakowni od poziomu 0 do poziomu napędów elewatorów na czas montażu pionowej trasy kablowej i układania kabli zasilających i sterowniczych | 649805_Plany_instalacji_podest_poziom_0,00_rev0 649806_Plany_instalacji_poziom_+7,20_rev0
| .4 | Wykonanie trasy kablowej (oddzielnie dla kabli siłowych i sterowniczych) w tunelach pod silosami cementu | 649807_Plany_instalacji_poziomy_+11.70_+14.70_rev0
| .5 | Rozbudowa trasy kablowej od stacji oddziałowej SO-7 do rozdzielni elektrycznej P1RS2 (SO-7.1 ) | 649808_Plany_instalacji_poziom_+23,60_rev0
| .6 | Wykonanie modyfikacji podłogi technicznej i ram posadowczych szaf w rozdzielni elektrycznej P1RS2 | 649809_Plany_instalacji_poziom_+36,80_rev0
649810_Plany_instalacji_poziom_+39,40_rev0
649811_Plany_instalacji_silosy_poziom_+42,00_rev0
5 |  | Kompleksowe wykonanie instalacji elektrycznej szafy sterownika bezpieczeństwa P1_SFTX01 zgodnie z projektem PW | 649796_P1_SFTX01_rev0 |  | 0
| .1 | Instalacja szafy P1_SFTX01 w rozdzielni elektrycznej P1RS2 (transport z magazynu, montaż, uziemienie, dostosowanie podłogi technicznej) | 649801_skrzynki_VOS_rev2 |  |  | Szafę elektryczną dostarczy Inwestor
| .2 | Wykonanie zasilania szafy P1_SFTX01 z P1_UPSX02 | 649783_Sch_zasilania_docelowy_rev1
| .3 | Wykonanie instalacji uziemiającej i połączeń wyrównawczych
| .4 | Wykonanie sieci Profinet
| .5 | Wykonanie instalacji elektrycznej obwodów bezpieczeństwa
| .6 | Dostawa i montaż na obiekcie wyłączników bezpieczeństwa + ocynkowane blachy z daszkami
| .7 | Dostawa trzech rezerwowych wyłączników bezpieczeństwa + ocynkowane blachy z daszkami
| .8 | Wykonanie pomiarów elektrycznych, testów sygnałów, nastaw zabezpieczeń, parametryzacji aparatury i czujników oraz przeprowadzenie zimnego i gorącego rozruchu instalacji
6 |  | Kompleksowe wykonanie instalacji elektrycznej rozdzielnicy technologicznej P1XZ1 zgodnie z projektem PW | 649785_P1XZ1_rev0 |  | 0
| .1 | Instalacja rozdzielnicy technologicznej P1XZ1 w rozdzielni elektrycznej P1RS2 (transport z magazynu, montaż, dostosowanie podłogi technicznej) | 649786_P1X11_rev1 |  |  | Rozdzielnicę elektryczną dostarczy Inwestor
| .2 | Wykonanie zasilania tymczasowego i docelowego rozdzielnicy elektrycznej P1XZ1 z SO-7, uwzględnić rozbudowę istniejącej trasy kablowej | 649801_skrzynki_VOS_rev2
| .3 | Wykonanie instalacji uziemiającej i połączeń wyrównawczych | 649783_Sch_zasilania_docelowy_rev1
| .4 | Wykonanie komunikacji światłowodowej i sieci Profinet | 649782_Sch_zasilania_tymczas_rev1
| .5 | Wykonanie instalacji elektrycznej związanej z szafą P1XZ1 | 649812_Plan_kabli_zasilających_rev1
| .6 | Wykonanie instalacji elektrycznej urządzeń zasilanych i sterowanych z szafy P1X11 | 649784_Rozdz_R1(R2)_widok_zestawienie_rev0
| .7 | Dostawa i montaż na obiekcie wszystkich wyłączników remontowych VOS + ocynkowane blachy z daszkami, zmienić tabliczki opisowe na istniejących wyłącznikach remontowych
| .8 | Dostawa i montaż na obiekcie sygnalizacji przedstartowej + ocynkowane blachy z daszkami
| .9 | Dostawa i montaż na obiekcie czujników indukcyjnych (przenośniki ślimakowe)
| .10 | Dostawa i montaż na obiekcie sygnalizatorów poziomu (pełna rynna aeracyjna)
| .11 | Wykonanie pomiarów elektrycznych, testów sygnałów, nastaw zabezpieczeń, parametryzacji aparatury i czujników oraz przeprowadzenie zimnego i gorącego rozruchu instalacji
| .12 | Demontaż starych nieużywanych kabli i likwidacja starych tras kablowych
7 |  | Kompleksowe wykonanie instalacji elektrycznej rozdzielnicy technologicznej P1XZ2 zgodnie z projektem PW | 649787_P1XZ2_rev0 |  | 0
| .1 | Instalacja rozdzielnicy technologicznej P1XZ2 w rozdzielni elektrycznej P1RS2 (transport z magazynu, montaż, dostosowanie podłogi technicznej) | 649788_P1X21_rev1 |  |  | Rozdzielnicę elektryczną dostarczy Inwestor
| .2 | Wykonanie zasilania rozdzielnicy elektrycznej P1XZ2 z SO-7.1 | 649801_skrzynki_VOS_rev2
| .3 | Wykonanie instalacji uziemiającej i połączeń wyrównawczych | 649783_Sch_zasilania_docelowy_rev1
| .4 | Wykonanie instalacji elektrycznej związanej z szafą P1XZ2
| .5 | Wykonanie komunikacji światłowodowej i sieci Profinet
| .6 | Wykonanie instalacji elektrycznej urządzeń zasilanych i sterowanych z szafy P1X21
| .7 | Dostawa i montaż na obiekcie wszystkich wyłączników remontowych VOS + ocynkowane blachy z daszkami, zmienić tabliczki opisowe na istniejących wyłącznikach remontowych
| .8 | Dostawa i montaż na obiekcie sygnalizacji przedstartowej + ocynkowane blachy z daszkami
| .9 | Dostawa i montaż na obiekcie czujników indukcyjnych (przenośniki ślimakowe)
| .10 | Dostawa i montaż na obiekcie presostatów (rynny aeracyjne)
| .11 | Dostawa i montaż na obiekcie sygnalizatorów poziomu (pełna rynna aeracyjna)
| .12 | Wykonanie pomiarów elektrycznych, testów sygnałów, nastaw zabezpieczeń, parametryzacji aparatury i czujników oraz przeprowadzenie zimnego i gorącego rozruchu instalacji
| .13 | Demontaż starych nieużywanych kabli i likwidacja starych tras kablowych
8 |  | Kompleksowe wykonanie instalacji elektrycznej rozdzielnicy technologicznej P1XZ3 zgodnie z projektem PW | 649789_P1XZ3_rev0 |  | 0
| .1 | Instalacja rozdzielnicy technologicznej P1XZ3 w rozdzielni elektrycznej P1RS2 (transport z magazynu, montaż, dostosowanie podłogi technicznej) | 649790_P1X31_rev1 |  |  | Rozdzielnicę elektryczną dostarczy Inwestor
| .2 | Wykonanie zasilania tymczasowego i docelowego rozdzielnicy elektrycznej P1XZ3 z SO-7, uwzględnić rozbudowę istniejącej trasy kablowej | 649801_skrzynki_VOS_rev2
| .3 | Wykonanie instalacji uziemiającej i połączeń wyrównawczych | 649783_Sch_zasilania_docelowy_rev1
| .4 | Wykonanie komunikacji światłowodowej i sieci Profinet | 649782_Sch_zasilania_tymczas_rev1
| .5 | Wykonanie instalacji elektrycznej związanej z szafą P1XZ3 | 649812_Plan_kabli_zasilających_rev1
| .6 | Wykonanie instalacji elektrycznej urządzeń zasilanych i sterowanych z szafy P1X31 | 649784_Rozdz_R1(R2)_widok_zestawienie_rev0
| .7 | Dostawa i montaż na obiekcie wszystkich wyłączników remontowych VOS + ocynkowane blachy z daszkami, zmienić tabliczki opisowe na istniejących wyłącznikach remontowych
| .8 | Dostawa i montaż na obiekcie sygnalizacji przedstartowej + ocynkowane blachy z daszkami
| .9 | Dostawa i montaż na obiekcie czujników indukcyjnych (przenośniki ślimakowe)
| .10 | Dostawa i montaż na obiekcie sygnalizatorów poziomu (pełna rynna aeracyjna)
| .11 | Wykonanie pomiarów elektrycznych, testów sygnałów, nastaw zabezpieczeń, parametryzacji aparatury i czujników oraz przeprowadzenie zimnego i gorącego rozruchu instalacji
| .12 | Demontaż starych nieużywanych kabli i likwidacja starych tras kablowych
9 |  | Kompleksowe wykonanie instalacji elektrycznej rozdzielnicy technologicznej P1XZ4 zgodnie z projektem PW | 649791_P1XZ4_rev0 |  | 0
| .1 | Instalacja rozdzielnicy technologicznej P1XZ4 w rozdzielni elektrycznej P1RS2 (transport z magazynu, montaż, dostosowanie podłogi technicznej) | 649792_P1X41_rev1 |  |  | Rozdzielnicę elektryczną dostarczy Inwestor
| .2 | Wykonanie zasilania rozdzielnicy elektrycznej P1XZ4 z SO-7.1 | 649801_skrzynki_VOS_rev2
| .3 | Wykonanie instalacji uziemiającej i połączeń wyrównawczych | 649783_Sch_zasilania_docelowy_rev1
| .4 | Wykonanie komunikacji światłowodowej i sieci Profinet
| .5 | Wykonanie instalacji elektrycznej związanej z szafą P1XZ4
| .6 | Wykonanie instalacji elektrycznej urządzeń zasilanych i sterowanych z szafy P1X41
| .7 | Dostawa i montaż na obiekcie wszystkich wyłączników remontowych VOS + ocynkowane blachy z daszkami, zmienić tabliczki opisowe na istniejących wyłącznikach remontowych
| .8 | Dostawa i montaż na obiekcie sygnalizacji przedstartowej + ocynkowane blachy z daszkami
| .9 | Dostawa i montaż na obiekcie czujników indukcyjnych (przenośniki ślimakowe)
| .10 | Dostawa i montaż na obiekcie sygnalizatorów poziomu (pełna rynna aeracyjna)
| .11 | Wykonanie pomiarów elektrycznych, testów sygnałów, nastaw zabezpieczeń, parametryzacji aparatury i czujników oraz przeprowadzenie zimnego i gorącego rozruchu instalacji
| .12 | Demontaż starych nieużywanych kabli i likwidacja starych tras kablowych
10 |  | Kompleksowe wykonanie instalacji elektrycznej rozdzielnicy technologicznej P1XZ5 zgodnie z projektem PW | 649793_P1XZ5_rev0 |  | 0
| .1 | Instalacja rozdzielnicy technologicznej P1XZ5 w rozdzielni elektrycznej P1RS2 (transport z magazynu, montaż, dostosowanie podłogi technicznej) | 649794_P1X51_rev1 |  |  | Rozdzielnicę elektryczną dostarczy Inwestor
| .2 | Wykonanie zasilania rozdzielnicy elektrycznej P1XZ5 z SO-7 | 649795_P1X52_rev0
| .3 | Wykonanie zasilania rozdzielnicy elektrycznej P1XZ5 z SO-7.1, uwzględnić rozbudowę istniejącej trasy kablowej | 649801_skrzynki_VOS_rev2
| .4 | Wykonanie instalacji uziemiającej i połączeń wyrównawczych | 649783_Sch_zasilania_docelowy_rev1
| .5 | Wykonanie komunikacji światłowodowej i sieci Profinet | 649812_Plan_kabli_zasilających_rev1
| .6 | Wykonanie instalacji elektrycznej związanej z szafą P1XZ5
| .7 | Wykonanie instalacji elektrycznej urządzeń zasilanych i sterowanych z szafy P1X51
| .8 | Wykonanie instalacji elektrycznej urządzeń zasilanych i sterowanych z szafy P1X52
| .9 | Dostawa i montaż na obiekcie wszystkich wyłączników remontowych VOS + ocynkowane blachy z daszkami, zmienić tabliczki opisowe na istniejących wyłącznikach remontowych
| .10 | Dostawa i montaż na obiekcie sygnalizacji przedstartowej + ocynkowane blachy z daszkami
| .11 | Dostawa trzech rezerwowych zestawów sygnalizacji przedstartowej + ocynkowane blachy z daszkami
| .12 | Dostawa i montaż na obiekcie czujników indukcyjnych (przenośniki ślimakowe, kruszarki)
| .13 | Dostawa i montaż na obiekcie presostatów (rynny aeracyjne, filtr pulsacyjny)
| .14 | Dostawa i montaż na obiekcie sygnalizatorów poziomu (pełna rynna aeracyjna)
| .15 | Filtr pulsacyjny P1P01M1 - dostawa szafki sterownika Mikroster SO-30 z modułem różnicy ciśnienia i separatorem sygnału analogowego, montaż na obiekcie szafki sterownika, podłączenie kabli, parametryzacja sterownika, uruchomienie filtra oraz wykonanie dokumentacji elektrycznej
| .16 | Dostawa i montaż na zbiornikach P1L11 i P1L12 sygnalizatorów poziomu maksymalnego
| .17 | Dostawa i montaż na zbiornikach P1L11 i P1L12 sond radarowych
| .18 | Dostawa (elektrozawory, zawory odcinające, reduktory ciśnienia) i kompleksowe wykonanie instalacji przedmuchu pomiarów poziomu na zbiornikach P1L11 i P1L12
| .19 | Dostawa i montaż na obiekcie czujników Pt100 (wykonanie króćców pomiarowych na instalacji sprężonego powietrza poza zakresem)
| .20 | Dostawa i montaż na obiekcie czujników ciśnienia i zaworów odcinających (wykonanie króćców pomiarowych na instalacji sprężonego powietrza poza zakresem)
| .21 | Montaż na instalacji sprężonego powietrza przepływomierzy (dostawa przepływomierzy i wykonanie króćców pomiarowych poza zakresem)
| .22 | Wykonanie pomiarów elektrycznych, testów sygnałów, nastaw zabezpieczeń, parametryzacji aparatury i czujników oraz przeprowadzenie zimnego i gorącego rozruchu instalacji
| .23 | Demontaż starych nieużywanych kabli i likwidacja starych tras kablowych
11 |  | Kompleksowe wykonanie instalacji elektrycznej rozdzielnicy napięcia gwarantowanego P1_UPSX02 zgodnie z projektem PW | 649798_P1_UPSX02_rev2 |  | 0
| .1 | Instalacja rozdzielnicy napięcia gwarantowanego P1_UPSX02 w rozdzielni elektrycznej (transport z magazynu, montaż, dostosowanie podłogi technicznej) |  |  |  | Szafę elektryczną dostarczy Inwestor
| .2 | Wykonanie zasilania rozdzielnicy P1_UPSX02 z SO-7.1
| .3 | Wykonanie zasilania rozdzielnicy P1_UPSX02 z SO-7, uwzględnić rozbudowę istniejącej trasy kablowej
| .4 | Wykonanie instalacji uziemiającej i połączeń wyrównawczych
| .5 | Wykonanie sieci Profinet
| .6 | Wykonanie wszystkich obwodów zasilanych z rozdzielnicy P1_UPSX02
| .7 | Dostawa, montaż i uruchomienie przez fabryczny serwis UPS'a
| .8 | Wykonanie pomiarów elektrycznych, testów sygnałów, nastaw zabezpieczeń, parametryzacji urządzeń oraz uruchomienie instalacji
12 |  | Kompleksowe wykonanie instalacji światłowodowej zgodnie z projektem PW | 649799_03_P1RS2_OPT01_rev1 |  | 0
| .1 | Instalacja w rozdzielni elektrycznej szafy światłowodowej P1RS2_OPT01 (transport z magazynu, montaż, zasilanie, uziemienie, dostosowanie podłogi technicznej) | 649799_01_powiązania_FO_rev1 |  |  | Szafę światłowodową dostarczy Inwestor
| .2 | Wykonanie komunikacji światłowodowej relacji P1RS2 <-> Z5RS2 | 649813_Plan_światłowodów_rev1
| .3 | Przełożenie istniejących kabli światłowodowych w P1RS2 do nowej szafy P1RS2_OPT01 (doposażenie szafy w dodatkowe niezbędne elementy np. patchpanele, pigtaile)
| .4 | Wykonanie wszystkich połączeń światłowodowych typu patchcord
| .5 | Wykonanie pomiarów kabli światłowodowych i uruchomienie komunikacji światłowodowej
13 |  | Modernizacja pól odpływowych w stacjach oddziałowych SO-7 i SO-7.1 | 649782_Sch_zasilania_tymczas_rev1 |  | 0
| .1 | Wykonać zmianę zasilania rozdzielnicy RS7.1 w stacji oddziałowej SO-7 z pola 12.5 na pole nr 9.2 | 649783_Sch_zasilania_docelowy_rev1
| .2 | W rozdzielnicy RS7.1 pole nr 1 (pole zasilające) dostarczyć i zamontować przekładniki prądowe 2 szt. oraz analizator parametrów sieci PM5330 Schneider Electric | 649784_Rozdz_R1(R2)_widok_zestawienie_rev0
| .3 | Dostawa 30 szt. liczników energii elektrycznej typu sQAB, kl. P-B/Q-1, 3x230/400 V, 5 A, interfejs komunikacyjny RS485 (protokół komunikacyjny zgodny z PN-EN 62056-21), wejście synchronizacji czasu, wyjście przekaźnikowe | GC7-SO7_2024 GC7-SO7.1_2020
| .4 | Wykonać wymianę 5 szt. liczników energii w stacji SO-7
| .5 | Wykonać wymianę 13 szt. liczników energii w stacji SO-7.1
| .6 | Wykonanie powykonawczej dokumentacji elektrycznej rozdzielnic RS7 i RS7.1
| .7 | Wykonanie pomiarów elektrycznych oraz udział w testowaniu sygnałów i uruchomienie modyfikowanych pól w rozdzielnicach RS7 i RS7.1
14 |  | Wykonanie instalacji elektrycznej systemu nadzoru, sterowania i rozliczeń energii elektrycznej SYNDIS | FT24_SO-7_26.04.08 projekt wykonawczy |  | 0
| .1 | Instalacja w rozdzielni elektrycznej P1RS2 (SO-7.1) szafy FT24 systemu nadzoru, sterowania i rozliczania energii elektrycznej SYNDIS (transport z magazynu, montaż, dostosowanie podłogi technicznej)
| .2 | Wykonanie podwójnego zasilania szafy FT24 z szafy P1_UPSX02
| .3 | Wykonanie połączenia światłowodowego typu patchcord szafy FT24 z szafą światłowodową P1RS2_OPT01
| .4 | Wykonanie instalacji elektrycznej i komunikacyjnej między rozdzielnicą RS7.1 a szafą FT24 (liczniki energii, analizator parametrów sieci, sterowanie i sygnalizacja)
| .5 | Wykonanie komunikacji RS485 między szafą FT24 a miernikiem parametrów sieci PAC w szafie P1_UPSX02 i kartą SNMP zainstalowaną w UPS'ie
| .6 | Wykonanie połączenia światłowodowego typu patchcord szafy FT8 z siecią światłowodową
| .7 | Wykonanie instalacji elektrycznej i komunikacyjnej między modyfikowanymi polami w rozdzielnicy RS7 a szafą FT8 (liczniki energii, analizator parametrów sieci, sterowanie i sygnalizacja)
| .8 | Wykonanie powykonawczej dokumentacji elektrycznej instalacji elektrycznej systemu SYNDIS
| .9 | Wykonanie pomiarów elektrycznych oraz udział w testowaniu sygnałów i uruchomienie instalacji systemu SYNDIS
15 |  | Wykonanie instalacji CCTV | 649800_telewizja_CCTV_rev1 |  | 0 |  | Bateria kondensatorów ???
| .1 | Dostawa i montaż na obiekcie (tunel pod silosami cementu, między silosem nr 4 i 5) szafki telewizji dozorowej P1K01 i kamer CCTV (2 szt.), wyposażyć w wkładki SFP Pulsar GBIC-105 | 649799_01_powiązania_FO_rev1
| .2 | Kompleksowe wykonanie instalacji zasilającej i światłowodowej szafki P1K01 z szafy P1RS2_OPT01
| .3 | Kompleksowe wykonanie instalacji zasilającej i komunikacyjnej między szafką P1K01 a poszczególnymi kamerami CCTV
| .4 | Dostawa i montaż na obiekcie (tunel pod silosami cementu, między silosem nr 10 i 11) szafki telewizji dozorowej P1K02 i kamer CCTV (2 szt.), wyposażyć w wkładki SFP Pulsar GBIC-105
| .5 | Kompleksowe wykonanie instalacji zasilającej i światłowodowej szafki P1K02 z szafy P1RS2_OPT01
| .6 | Kompleksowe wykonanie instalacji zasilającej i komunikacyjnej między szafką P1K02 a poszczególnymi kamerami CCTV
| .7 | Dostawa i montaż na obiekcie (stanowisko załadunku bocznego przy silosach nr 9 i 10) szafki telewizji dozorowej P1K03 i kamer CCTV (4 szt.), wyposażyć w wkładki SFP Pulsar GBIC-105
| .8 | Kompleksowe wykonanie instalacji zasilającej i światłowodowej szafki P1K03 z szafy P1RS2_OPT01
| .9 | Kompleksowe wykonanie instalacji zasilającej i komunikacyjnej między szafką P1K03 a poszczególnymi kamerami CCTV
| .10 | Dostawa i montaż na obiekcie (stanowisko załadunku bocznego przy silosach nr 9 i 10, poziom +0,00) szafki telewizji dozorowej P1K04 i kamer CCTV (6 szt.), wyposażyć w wkładki SFP Pulsar GBIC-105
| .11 | Kompleksowe wykonanie instalacji zasilającej i światłowodowej szafki P1K04 z szafy P1RS2_OPT01
| .12 | Kompleksowe wykonanie instalacji zasilającej i komunikacyjnej między szafką P1K04 a poszczególnymi kamerami CCTV
| .13 | Wykonanie pomiarów, podłączenie i uruchomienie monitoringu CCTV
16 |  | Kompleksowe wykonanie rozbudowy instalacji klimatyzacji rozdzielni elektrycznej P1RS2 |  |  | 0
| .1 | Dostawa, montaż i uruchomienie kompletnej nowej jednostki klimatyzacyjnej Vertiv HPSE08/HPSC08L
| .2 | Wykonanie przyłącza elektrycznego klimatyzatora (zasilanie, sygnały statusowe)
| .3 | Modernizacja istniejącej jednostki klimatyzacyjnej z wymianą chłodnicy skraplacza, filtra osuszacza oraz regulatora prędkości obrotowej wentylatora
| .4 | Wykonanie pomiarów, parametryzacji urządzeń oraz uruchomienie kompletnej instalacji klimatyzacji w układzie pracy redudantnej (uwzględniając czas pracy poszczególnych urządzeń)
Rozdzielnia elektryczna L1RS1
17 |  | Kompleksowe wykonanie instalacji światłowodowej | 649799_04_L1RS1_OPT01_rev1 |  | 0
| .1 | Instalacja w rozdzielni elektrycznej szafy światłowodowej L1RS1_OPT01 (transport z magazynu, montaż, uziemienie, dostosowanie podłogi technicznej) | 649799_01_powiązania_FO_rev1 |  |  | Szafę światłowodową dostarczy Inwestor
| .2 | Wykonanie zasilania szafy L1RS1_OPT01 z rozdzielnicy P1_UPSX02 (P1RS2)
| .3 | Wykonanie komunikacji światłowodowej relacji P1RS2 <-> L1RS1
| .4 | Przełożenie istniejących kabli światłowodowych w L1RS1 do nowej szafy L1RS1_OPT01 (doposażenie szafy w dodatkowe niezbędne elementy np. patchpanele, pigtajle)
| .5 | Wykonanie wszystkich połączeń światłowodowych typu patchcord w rozdzielni elektrycznej L1RS1
| .6 | Wykonanie pomiarów kabli światłowodowych i uruchomienie komunikacji światłowodowej i ProfibusDP
18 |  | Wykonanie instalacji telewizji dozorowej CCTV | 649800_telewizja_CCTV_rev1 |  | 0
| .1 | Dostawa i montaż na obiekcie (silos nr 10) szafki telewizji dozorowej CCTV (L1K01), wyposażyć w wkładki światłowodowe Pulsar GBIC-105 | 649799_01_powiązania_FO_rev1
| .2 | Dostawa i montaż na obiekcie kamer CCTV (3 szt.)
| .3 | Kompleksowe wykonanie instalacji zasilającej i światłowodowej szafki L1K01 z szafy L1RS1_OPT01
| .4 | Kompleksowe wykonanie instalacji zasilającej i komunikacyjnej między szafką L1K01 a poszczególnymi kamerami CCTV
| .5 | Wykonanie pomiarów, podłączenie i uruchomienie monitoringu CCTV
19 |  | Wykonanie zasilania szafy oświetleniowej L2XL1 |  |  | 0
| .1 | Kompleksowe wykonanie linii kablowej 3x NYY-O 1x185qmm + NYY-J 1x185qmm, zasilającej istniejącą szafę oświetleniową L2XL1 (L1RS1) z SO-6 pole 2.6
| .2 | Wykonanie rozbudowy trasy kablowej
| .3 | Wykonanie pomiarów elektrycznych, nastaw zabezpieczeń, parametryzacji aparatury oraz przeprowadzenie procedury podania napięcia
20 |  | Wykonanie dodatkowych pomiarów poziomu na silosie nr 4 i 10 |  |  | 0
| .1 | Dostawa i montaż na silosie nr 4 dwóch sond radarowych VEGAPULS 6X (kod zam. PS6X-222AKT) z pozycjonerem i przedmuchem (przykład P1L11L1 i P1L11Y1 w szafie P1X52)
| .2 | Dostawa (elektrozawory, zawory odcinające, reduktory ciśnienia) i kompleksowe wykonanie instalacji przedmuchu pomiarów poziomu na silosie nr 4
| .3 | Dostawa i montaż na silosie nr 10 dwóch sond radarowych VEGAPULS 6X (kod zam. PS6X-222AKT) z pozycjonerem i przedmuchem (przykład P1L11L1 i P1L11Y1 w szafie P1X52)
| .4 | Dostawa (elektrozawory, zawory odcinające, reduktory ciśnienia) i kompleksowe wykonanie instalacji przedmuchu pomiarów poziomu na silosie nr 10
| .5 | Rozbudowa rozdzielnicy L1XZ4 o dodatkowe pomiary poziomu i elektrozawory instalacji przedmuchu, uwzględnić dostawę karty wejść analogowych 8xAI
| .6 | Wykonanie instalacji elektrycznej nowych czujników sond pomiarowych i elektrozaworów
| .7 | Wykonanie pomiarów elektrycznych, testów sygnałów, nastaw zabezpieczeń, parametryzacji aparatury i czujników oraz przeprowadzenie zimnego i gorącego rozruchu instalacji
Rozdzielnica elektryczna P1RS1, Sterownia Pakowni
21 |  | Kompleksowe wykonanie instalacji światłowodowej | 649799_02_P1RS1_OPT02_rev0 |  | 0
| .1 | Instalacja w rozdzielni elektrycznej szafy światłowodowej P1RS1_OPT02 (transport z magazynu, montaż, zasilanie, uziemienie, wykonanie 3 przewiertów φ100 pod szafą) | 649799_01_powiązania_FO_rev1 |  |  | Szafę światłowodową dostarczy Inwestor
| .2 | Wykonanie komunikacji światłowodowej relacji P1RS2 <-> P1RS1
| .3 | Wykonanie wszystkich połączeń światłowodowych typu patchcord
| .4 | Wykonanie pomiarów kabli światłowodowych i uruchomienie komunikacji światłowodowej
22 |  | Rozbudowa szafy LS21 | 649797_wymiana_I_O_S7_MODICON |  | 0
| .1 | Dostawa i rozbudowa wyspy ET200M (S5PLC1R30) o dodatkowe karty
| .2 | Rozbudowa sterownika Modicon o dodatkowe karty (karty przekaże Inwestor)
| .3 | Wykonanie połączeń elektrycznych w szafie LS21
| .4 | Demontaż wyświetlaczy LED 6szt. na stanowiskach załadunku na cementowozy
|  | Łączna cena za kompleksowe wykonanie instalacji elektrycznej | 0 | PLN