## Arkusz1
…...................................... |  |  | …......................................, dnia …..................2026 r.
(nazwa Wykonawcy) |  |  | (miejscowść) |  |  | (data)
Nazwa zadania:
Utwardzenie części działki geod. nr 81/1 przy świetlicy w miejscowości Kozin
KOSZTORYS OFERTOWY
Lp. | Podstawa wyceny | Opis | Jedn. miary | Ilość | Cena zł | Wartość zł (6x7)
1 | 2 | 4 | 5 | 6 | 7 | 8
Roboty przygotowawcze
1. | KNR-W 2-01 0113-03 | Roboty pomiarowe przy liniowych robotach ziemnych - trasa drogi. Należy ująć odtworzenie zniszczonych punktów osnowy pomiarowej znajdującej się w granicach robót ziemnych | km | 0.018
2. | wycena indywidualna | Oznakowanie, zabezpieczenie robót na czas budowy w zalezności od przyjętej technologii robót wg. projektu tymczasowej organizacji ruchu (wraz z kosztem opracowania projektu czasowej org. ruchu) | kpl. | 1
SUMA CZĘŚCIOWA (netto):
VAT:
SUMA CZĘŚCIOWA (brutto):
Zjazd o nawierzchni z kostki betonowej
3. | KNR 2-01 0215-05 | Wykopy na głębokość do 20 cm wykonywane koparkami podsiebiernymi o poj. łyzki 0,4 m3 na odkład w gruncie kat. I-IV. Należy uwzględnić wywóz materiału w miejsce wskazane przez Inwestora lub utylizację we własnym zakresie. | m3 | 18.8
4. | KNR 2-31 0103-04 | Mechaniczne profilowanie i zagęszczenie podloża pod warstwy konstrukcyjne nawierzchni zjazdów w gruncie kat. I-IV. | m2 | 94
5. | KNR 2-31 0402-04 | Ława pod krawężniki z oporem z betonu C 8/10. - przekrój ławy z oporem pod krawęzniki 29,5 m x 0,15 m x 0,42 m = 1,858 m3 | m3 | 1.9
6. | KNR 2-31 0403-03 analogia | Krawężniki betonowe najazdowe 15 x 22 cm na podsypce cementowo-piaskowej 1:4 grubości 5 cm. | m | 29.5
7. | KNR 2-31 0115-01 analogia | Podbudowa z mieszanki kruszywa niezwiązanego frakcji 0/31,5 mm kat. C 50/30 - grubość warstwy po zagęszczeniu 20 cm. | m2 | 94
8. | KNR 2-31 0511-03 | Nawierzchnie z kostki brukowej betonowej grubości 8 cm na podsypce cementowo-piaskowej 1:4 grub. 4 cm. Kształt i kolor kostki - prostokąt (cegiełka), czerwony | m2 | 94
9. | KNR 2-31 0115-01 analogia | Pobocze o szerokości 0,30 m z mieszanki kruszywa frakcji 0/31,5 mm kta. C50/30 - grubość warstwy po zagęszczeniu 15 cm. | m2 | 7.35
SUMA CZĘŚCIOWA:
VAT:
SUMA CZĘŚCIOWA (brutto):
Inwentaryzacja geodezyjna powykonawcza i inne prace
10. | wycena indywidualna | Inwentaryzacja powykonawcza. Należy ując odtworzenie zniszczonych punktów osnowy pomiarowej znajdującej się w granicach robót ziemnych. Inwentaryzacja w wersji papierowej i elektronicznej na płycie CD | kpl. | 1
SUMA CZĘŚCIOWA:
VAT:
SUMA CZĘŚCIOWA (brutto):
Wartość kosztorysowa robót bez podatku VAT (netto)
Podatek VAT 23 %
Ogółem wartość kosztorysowa robót (brutto)
Sporządził:
….............................................................
(podpis Wykonwcy)