## Arkusz1
ELEKTRYCZNY WÓZEK PODNOŚNIKOWY - EP DS3-15
Badanie UDT | TAK
Gwarancja: | co najmniej 12 miesięcy
Model: | DS3-15-Li
Stan: | Fabrycznie nowy
Udźwig: | 1500 kg
Środek ciężkości: | 600 mm
Wysokość podnoszenia: | 2000 mm
Typ masztu: | Standard
Długość wideł: | 1150 mm
Waga: | 530 kg
Długość: | 1727 mm
Szerokość: | 834 mm
Wysokość: | 1567 mm
Silnik napędowy | 0,75 kW
Silnik podnoszenia | 2,2 kW
Bateria: | 24V / 40Ah
Czas ciągłej pracy: | 3,5 godziny
Czas ładowania: | 2,5 godziny
Rodzaj baterii | Bateria Li-ION
Żywotność baterii | co najmniej 2000 cykli ładowania
Efektywność energetyczna | na poziomie co najmniej 98%- strata energii nie większa niż 2 %
Czas ładowania | około 2,5 godzin z możliwością krótkiego doładowania