## Arkusz1
Zadanie nr 4: inhalator - 2 szt.
L.p. | Parametry wymagane | Wymóg | Parametry oceniane | Oferowane parametry
1 | Pełna nazwa urządzenia (podać dla wszystkich oferowanych urządzeń) | Podać
2 | Producent/Firma (podać dla wszystkich oferowanych urządzeń) | Podać
3 | Typ, model (podać dla wszystkich oferowanych urządzeń) | Podać
4 | Rok produkcji nie starszy niż 2025 (podać dla wszystkich oferowanych urządzeń) | Podać
Opis parametrów
5 | Inhalator do leczenia przewlekłych chorób układu oddechowego | Tak | Bez punktacji
6 | Tryb pracy: praca ciągła | Tak | Bez punktacji
7 | Regulowane pokrętło i miernik do kontroli ciśnienia/natężenia przepływu | Tak | Bez punktacji
8 | MMAD: 2,21 μm - 2,95 μm | Tak | Bez punktacji
9 | Frakcja respirabilna < 5 μm (FPF)% - 84,2% - 74,7% | Tak, podać | Bez punktacji
10 | Szybkość nebulizacji/podawania: 0,65 ml/min - 0,18 ml/min | Tak, podać | Bez punktacji
11 | Wydajność kompresora: min. 10 l/min | Tak, podać | Bez punktacji
12 | Przepływ powietrza z nebulizatora: 8,2 l/min - 6,8 l/min | Tak, podać | Bez punktacji
13 | Głośność: maks 55 dB | Tak, podać | Bez punktacji
14 | Maksymalne ciśnienie: 3,5 ± 0,5 bar | Tak, podać | Bez punktacji
15 | Pojemność nebulizatora: od 2 ml (minimalna) do 8 ml (maksymalna) | Tak, podać | Bez punktacji
16 | Waga urządzenia: 2,4 kg | Tak, podać | Bez punktacji
17 | Wymiary maksymalne: 27 x 13 x 25 cm | Tak | Bez punktacji
18 | Zestaw zawiera: - inhalator - ustnik - nebulizator - przewód powietrzny 2 m - maskę dla dorosłych - zapas filtrów powietrza (min. 3 sztuki) | Tak, podać | Bez punktacji
Gwarancja i serwis
19 | Gwarancja na sprzęt (miesiące) | Podać, min. 24 miesiące | Bez punktacji
20 | Gwarancja min. 8–letniego dostępu do części zamiennych, materiałów eksploatacyjnych i akcesoriów | Tak, podać | Bez punktacji
21 | W cenie oferty uwzględniono koszty naprawy i wymiany uszkodzonych części zamiennych i elementów w okresie gwarancji - poza częściami i elementami nie podlegającymi gwarancji lub uszkodzonymi mechanicznie | Tak | Bez punktacji
22 | Każda naprawa gwarancyjna powoduje przedłużenie okresu gwarancji o liczbę dni wyłączenia sprzętu z eksploatacji. | Tak | Bez punktacji
23 | Wymiana podzespołu na nowy – natychmiastowa lub co najwyżej po pierwszej nieskutecznej próbie jego naprawy | Tak | Bez punktacji
24 | Wszystkie czynności serwisowe, w tym wymagane przez producenta przeglądy konserwacyjne/techniczne/okresowe w okresie gwarancji – w cenie oferty | Tak | Bez punktacji
25 | Liczba darmowych przeglądów serwisowych w okresie gwarancji (przynajmniej raz w roku). | Tak, podać | Bez punktacji
26 | Pełna, bezpłatna aktualizacja kompletu oprogramowania do wersji najwyższych w okresie trwania gwarancji | Tak | Bez punktacji
27 | Czas reakcji na zgłoszenie usterki do 24 godzin w dni robocze rozumiane jako dni od poniedziałku do piątku, z wyłączeniem dni ustawowo wolnych od pracy. Jako "podjęta naprawa" liczy się obecność uprawnionego pracownika wykonawcy przy uszkodzonym aparacie lub jego odbiór na koszt wykonawcy (np. pocztą kurierską). „Podjęcie naprawy” liczy się Także od momentu podjęcia czynności przez wykwalifikowanego pracownika Wykonawcy przy użyciu sieci internetowej, jeżeli aparat wyposażony jest w moduł umożliwiający jego zdalne serwisowanie. | Tak | Bez punktacji
28 | Maksymalny czas naprawy nie może przekroczyć 7 dni roboczych | Tak | Bez punktacji
29 | Możliwość zgłoszeń 24 godz./dobę, 365 dni/rok. | Tak | Bez punktacji
30 | Dostawa wraz z rozładunkiem, montażem oraz uruchomieniem i przeszkoleniem personelu | Tak | Bez punktacji
31 | Instrukcja obsługi w języku polskim w formie elektronicznej i drukowanej. | Tak | Bez punktacji
32 | Wykaz punktów serwisowych. | Tak, podać | Bez punktacji
33 | Z każdym urządzeniem wykonawca dostarczy paszport zawierający co najmniej takie dane jak: nazwa, typ (model), producent, rok produkcji, numer seryjny (fabryczny), inne istotne informacje (np. części składowe, istotne wyposażenie, oprogramowanie). | Tak | Bez punktacji
34 | Certyfikat potwierdzający posiadanie znaku CE, bądź Deklaracje Zgodności CE lub inne dokumenty równoważne. | Tak, podać | Bez punktacji