## Arkusz1
Zadanie nr 6: myjka parowa - 1 szt.
L.p. | Parametry wymagane | Wymóg | Parametry oceniane | Oferowane parametry
1 | Pełna nazwa urządzenia (podać dla wszystkich oferowanych urządzeń) | Podać
2 | Producent/Firma (podać dla wszystkich oferowanych urządzeń) | Podać
3 | Typ, model (podać dla wszystkich oferowanych urządzeń) | Podać
4 | Rok produkcji nie starszy niż 2025 (podać dla wszystkich oferowanych urządzeń) | Podać
Opis parametrów
5 | Generator pary pod wysokim ciśnieniem | Tak | Bez punktacji
6 | Urządzenie elektryczne, jednofazowe | Tak | Bez punktacji
7 | Moc: min. 3000 W | Tak, podać | Bez punktacji
8 | Czas rozruchu: do 5 minut | Tak, podać | Bez punktacji
9 | Pojemność bojlera: min. 2 litry | Tak, podać | Bez punktacji
10 | Moc bojlera: min. 2800 W | Tak, podać | Bez punktacji
11 | Produkcja pary: min. 70 g/min | Tak, podać | Bez punktacji
12 | Regulacja ilości pary | Tak | Bez punktacji
13 | Ciśnienie robocze: min. 5 bar | Tak, podać | Bez punktacji
14 | Temperatura w bojlerze: min. 160 °C | Tak, podać | Bez punktacji
15 | Regulacja pary mokrej | Tak | Bez punktacji
16 | Pojemność zbiornika wody: min. 5 litrów | Tak, podać | Bez punktacji
17 | Zbiornik przelewowy | Tak | Bez punktacji
18 | Odkurzacz | Tak | Bez punktacji
19 | Moc odkurzacza: min. 1300 W | Tak, podać | Bez punktacji
20 | Zasys: min. 20 kPA | Tak, podać | Bez punktacji
21 | Możliwość odkurzania "sucho - mokro" | Tak | Bez punktacji
22 | Wyposażenie: 1 pistolet parowy, 1 wąż parowy, zestaw akcesoriów umożliwiający odkurzanie, pranie i czyszczenie tapicerek, mycie podłóg, okien itp. | Tak, podać | Bez punktacji
23 | Czujnik poziomu wody | Tak | Bez punktacji
24 | Zabezpieczenie przed przegrzaniem bojlera | Tak | Bez punktacji
25 | Zabezpieczenie elektryczne | Tak | Bez punktacji
26 | W zestawie filtr eliminujący konieczność użycia worków | Tak | Bez punktacji
Gwarancja i serwis
27 | Gwarancja na sprzęt (miesiące) | Podać, min. 24 miesiące | Bez punktacji
28 | Gwarancja min. 8–letniego dostępu do części zamiennych, materiałów eksploatacyjnych i akcesoriów | Tak, podać | Bez punktacji
29 | W cenie oferty uwzględniono koszty naprawy i wymiany uszkodzonych części zamiennych i elementów w okresie gwarancji - poza częściami i elementami nie podlegającymi gwarancji lub uszkodzonymi mechanicznie | Tak | Bez punktacji
30 | Każda naprawa gwarancyjna powoduje przedłużenie okresu gwarancji o liczbę dni wyłączenia sprzętu z eksploatacji. | Tak | Bez punktacji
31 | Wymiana podzespołu na nowy – natychmiastowa lub co najwyżej po pierwszej nieskutecznej próbie jego naprawy | Tak | Bez punktacji
32 | Wszystkie czynności serwisowe, w tym wymagane przez producenta przeglądy konserwacyjne/techniczne/okresowe w okresie gwarancji – w cenie oferty | Tak | Bez punktacji
33 | Liczba darmowych przeglądów serwisowych w okresie gwarancji (przynajmniej raz w roku). | Tak, podać | Bez punktacji
34 | Pełna, bezpłatna aktualizacja kompletu oprogramowania do wersji najwyższych w okresie trwania gwarancji | Tak | Bez punktacji
35 | Czas reakcji na zgłoszenie usterki do 24 godzin w dni robocze rozumiane jako dni od poniedziałku do piątku, z wyłączeniem dni ustawowo wolnych od pracy. Jako "podjęta naprawa" liczy się obecność uprawnionego pracownika wykonawcy przy uszkodzonym aparacie lub jego odbiór na koszt wykonawcy (np. pocztą kurierską). „Podjęcie naprawy” liczy się Także od momentu podjęcia czynności przez wykwalifikowanego pracownika Wykonawcy przy użyciu sieci internetowej, jeżeli aparat wyposażony jest w moduł umożliwiający jego zdalne serwisowanie. | Tak | Bez punktacji
36 | Maksymalny czas naprawy nie może przekroczyć 7 dni roboczych | Tak | Bez punktacji
37 | Możliwość zgłoszeń 24 godz./dobę, 365 dni/rok. | Tak | Bez punktacji
38 | Dostawa wraz z rozładunkiem, montażem oraz uruchomieniem i przeszkoleniem personelu | Tak | Bez punktacji
39 | Instrukcja obsługi w języku polskim w formie elektronicznej i drukowanej. | Tak | Bez punktacji
40 | Wykaz punktów serwisowych. | Tak, podać | Bez punktacji
41 | Z każdym urządzeniem wykonawca dostarczy paszport zawierający co najmniej takie dane jak: nazwa, typ (model), producent, rok produkcji, numer seryjny (fabryczny), inne istotne informacje (np. części składowe, istotne wyposażenie, oprogramowanie). | Tak | Bez punktacji
42 | Produkt musi spełniać wymagania UE i posiadać oznakowanie CE, jeżeli dotyczy | Tak, podać | Bez punktacji