## Arkusz1
|  |  |  | PRZEDMIOT ZAMÓWIENIA | [8 empty] | Szacowanie cen
L.p. | Nazwa | Rys. poglądowy | Nazwa pomieszczenia/numer pomieszczenia | Opis | L [cm] ±5% | B [cm] ±5% | H [cm] ±5% | J.m. | Ilość | Cena jednostkowa netto w PLN | VAT % | Wartość netto w PLN | Wartosć VAT w PLN | Wartość brutto w PLN
1 | 2 | 3 | 4 | 5 | 6 | 7 | 8 | 9 | 10 | 11 | 12 | 13=(10x11) | 14=(12x13) | 15=(13+14)
KSIĘGOWOŚĆ
1 | BIURKO NAROŻNE |  | GŁÓWNA KSIĘGOWA | Biurko narożne: Stelaż biurka wykonany ze stalowych profili zamkniętych o przekroju czworokątnym 40X40X3 ze stopkami wyrównującymi wysokość. Blat osadzony na konstrukcji stalowej biurka. Blat należy wykonać z płyty wiórowej/meblowej dwustronnie laminowanej minimum o gr. 28mm. wykończonej okleiną PCV grubości 1mm. W blacie biurka należy wykonać otwór na przewody komputerowe zabezpieczone okrągłymi zaślepkami z tworzywa sztucznego. Biurko wyposażone w półkę na klawiaturę. Buirko od frontu i z wudocznej strony osłąnięte blendą z płyty wiórowej/meblowej dwustronnie laminowanej minimum o gr. 18 mm wykończonej okleiną PCV grubości 1mm. Konstrukcja stołu malowana proszkowo. Konstrukcja wykonana tak, aby zapewniała stabilność stołu. Biurko wykonane z materiałów zmywalnych odpornych na środki myjące i dezynfekcyjne. UWAGI: przed realizacją zamówienia należy zweryfkować wymiary biurka z wymiarami pomieszczenia. Kolorystyka ustalana na etapie realizacji. | 160/180 | 70/60 | 75 | szt | 1 | 0 | 23 | 0 | 0 | 0
2 | KS1 |  | GŁÓWNA KSIĘGOWA | Kontener wykonany w technologii zapewniającej długoletnią trwałość w warunkach intensywnej eksploatacji w obiektach użyteczności publicznej. Kontener w całości wykonany z płyty wiórowej. Obudowa i fronty wykonane z płyty wiórowej grubości 18mm wykończonej melaminą, plecy kontenera z płyty wiórowej grubości 12mm wykończonej melaminą. Wszystkie widoczne krawędź trwale zabezpieczona doklejką PCV lub PP w kolorze płyty. Kontener wyposażony w kółka z tworzywa sztucznego o średnicy 65mm, dwa przednie mają posiadać blokadę jazdy. Kontener wyposażony w zamek blokujący jednocześnie wszystkie szuflady. Wkłady szuflad wykonane z wysokiej jakości tworzywa sztucznego – dopuszczalne obciążenie szuflad do 25 kg każda. Prowadnice szuflad łożyskowane, zapewniające wysuw szuflad w zakresie 90%. Kontener wyposażony w cztery szuflady. Kontener ma posiadać zabezpieczenie przed wysunięciem dwóch szuflad jednocześnie. Kontener wyposażona w zamki patentowe. Drzwiczki oraz szuflady wyposażone w uchwyty metalowe w kształcie litery U, kolor alu mat. Kontenerek dopasowany wymiarami do wysokości stołu / biurka. UWAGI: przed realizacją zamówienia należy zweryfikować wymiary kontenera z wymiarami pomieszczenia oraz wymaganiami użytkownika. Kolorystyka ustalana na etapie realizacji. | 40 | 60 | 60 | szt. | 2 | 0 | 23 | 0 | 0 | 0
3 | SB1 |  | GŁÓWNA KSIĘGOWA | Korpus szafki należy wykonać z płyty dwustronnie laminowanej mimimum o gr. 18mm wykończonej okleiną PCV grubości 1mm. Zawiasy puszkowe z cichym domykiem. Szafka na stopkach z profili aluminiowych o wysokości 100 mm z płynną regulacją wysokości. Konstrukcja łączona za pomocą kołków i mimośrodów. Szafa zamykana drzwiczkami nakładanymi. Fronty z płyty dwustronnie laminowanej mimimum o gr. 18mm wykończonej okleiną PCV grubości 1mm. Wzór frontów prosty bez przetłoczeń. Drzwiczki wyposażone w uchwyty metalowe kolor alu mat w kształcie litery U. Szafka jednokomorowa wyposażona w półkę mocowaną za pomocą złącz zabezpieczających przed przypadkowym wysunięciem z możliwością regulacji wysokości. Drzwiczki szafy wyposażyć w zamek patentowy. Góra szafki zakończona blatem roboczym o gr. 28 mm, pokrytym laminatem wysokociśnieniowym stanowiącym naturalne przedłużenie blatu biurka, UWAGI: przed realizacją zamówienia należy zweryfikować wymiary szafy z wymiarami pomieszczenia. Kolorystyka ustalana na etapie realizacji. | 50 | 50 | 75 | szt | 1 | 0 | 23 | 0 | 0 | 0
4 | STÓŁ KONFERENCYJNY |  | GŁÓWNA KSIĘGOWA | Stół: Stelaż stołu wykonany ze stalowych profili zamkniętych o przekroju czworokątnym 40X40X3 ze stopkami wyrównującymi wysokość. Blat osadzony na konstrukcji stalowej biurka. Blat należy wykonać z płyty wiórowej/meblowej dwustronnie laminowanej minimum o gr. 28mm. wykończonej okleiną PCV grubości 1mm. Konstrukcja stołu malowana proszkowo. Konstrukcja wykonana tak, aby zapewniała stabilność stołu. Stół wykonany z materiałów zmywalnych odpornych na środki myjące i dezynfekcyjne. UWAGI: przed realizacją zamówienia należy zweryfkować wymiary biurka z wymiarami pomieszczenia. Kolorystyka ustalana na etapie realizacji. | 200 | 80 | 75 | szt | 1 | 0 | 23 | 0 | 0 | 0
5 | SZREG 1 |  | GŁÓWNA KSIĘGOWA | Szafa trzykomorowa półki z szufladami. Korpus szafy należy wykonać z płyty dwustronnie laminowanej mimimum o gr.18mm wykończonej okleiną PCV grubości 1mm. Szafa na stopkach z profili aluminiowych 100 mm z płynną regulacją wysokości dla łatwgo utrzymywania czystości. Konstrukcja łączona za pomocą kołków i mimośrodów.Górna komora szafy otwarta z półkami z możliwością regulacji na całej jej wysokości. Dolne komory zamykane szufladami. Fronty z płyty dwustronnie laminowanej mimimum o gr. 18mm wykończonej okleiną PCV grubości 1mm. Wzór frontów prosty bez przetłoczeń. Fronty szuflad wyposażone w uchwyty metalowe kolor alu mat w kształcie litery U. Wkłady szuflad skrzynkowe z płyty dwustronnie laminowanej gr. 18 mm wykonczone okleiną PCV grubości 1 mm – dopuszczalne obciążenie szuflad do 25 kg każda. Prowadnice szuflad łożyskowane z cichym domykiem, zapewniające wysuw szuflad w zakresie 90%. Szuflady mają posiadać zabezpieczenie przed wysunięciem dwóch szuflad jednocześnie. Szafa wyposażona w zamki patentowe. UWAGI: przed realizacją zamówienia należy zweryfikować wymiary szafy z wymiarami pomieszczenia. Kolorystyka ustalana na etapie realizacji. | 90 | 40 | 260 | szt. | 1 | 0 | 23 | 0 | 0 | 0
6 | SZSEG 1 |  | GŁÓWNA KSIĘGOWA | Szafa czterokomorowa na dokumenty. Korpus szafy należy wykonać z płyty dwustronnie laminowanej mimimum o gr. 18mm wykończonej okleiną PCV grubości 1mm. Meble wyposażone w zawiasy puszkowe z funkcją samodomyku. Zawiasy o kącie otwarcia nie mniejszym niż 110° Zawiasy puszkowe z cichym domykiem. Szafa na stopkach z profili aluminiowych o wysokości 100 mm z płynna regulacją wysokości. Konstrukcja łączona za pomocą kołków i mimośrodów. Szafa zamykana drzwiczkami nakładanymi. Fronty z płyty dwustronnie laminowanej mimimum o gr. 18mm wykończonej okleiną PCV grubości 1mm. Wzór frontów prosty bez przetłoczeń. Drzwiczki wyposażone w uchwyty metalowe kolor alu mat w kształcie litery U. Komory szafy należy wyposażyć w półki mocowane za pomocą złącz zabezpieczających przed przypadkowym wysunięciem o nośnoći minimum 25kg każda. Półki dostosawać w każdej komorze do wysokości segregatora. Drzwi szafy wyposażyć w zamki patentowe. Wszystkie szafki posiadające dwa własne boki – bez łączenia szafek w ciągi ze wspólnym bokiem. Każdy mebel posiada możliwość samodzielnego postawienia. Wszystkie widoczne części szaf takie jak boki, skrajne moduły zabudów pozbawione widocznych łączeń w tym klejenia samoprzylepnych, nietrwałych zaślepek. UWAGI: przed realizacją zamówienia należy zweryfikować wymiary szafy z wymiarami pomieszczenia. Kolorystyka ustalana na etapie realizacji. | 90 | 40 | 260 | szt. | 3 | 0 | 23 | 0 | 0 | 0
7 | SU 1 |  | GŁÓWNA KSIĘGOWA | Szafa ubraniowa. Korpus szafy należy wykonać z płyty dwustronnie laminowanej mimimum o gr. 18mm wykończonej okleiną PCV grubości 1mm. Zawiasy puszkowe z cichym domykiem. Szafa na stopkach z profili aluminiowych o wysokości 100 mm z płynna regulacją wysokości. Konstrukcja łączona za pomocą kołków i mimośrodów. Szafa zamykana drzwiami nakładanymi. Fronty z płyty dwustronnie laminowanej mimimum o gr. 18mm wykończonej okleiną PCV grubości 1mm. Wzór frontów prosty bez przetłoczeń. Drzwiczki wyposażone w uchwyty metalowe wypukłe w kształcie litery U. Szafa czterokomorowa. jedną dolną komorę należy wyposażyć w drążek na wieszaki oraz półkę mocowaną za pomocą złącz zabezpieczających przed przypadkowym wysunięciem. Pozostałe komory szafy należy wyposażyć w półki mocowane za pomocą złącz zabezpieczających przed przypadkowym wysunięciem o nośnoći minimum 25kg każda. Półki dostosawać w każdej komorze do wysokości segregatora. Drzwi szafy wyposażyć w zamki patentowe..Drzwiczki szafy wyposażyć w zamki patentowe. UWAGI: przed realizacją zamówienia należy zweryfkować wymiary szafy z wymiarami pomieszczenia. Kolorystyka ustalana na etapie realizacji | 90 | 60 | 260 | szt. | 1 | 0 | 23 | 0 | 0 | 0
8 | ZAB 1 |  | GŁÓWNA KSIĘGOWA | Zabudowa/aneks sześciokomorowa. Zestaw z szafką zlewową. Korpus zabudowy aneksu kuchennego należy wykonać z płyty dwustronnie laminowanej mimimum o gr. 18mm wykończonej okleiną PCV grubości 1mm. Zawiasy puszkowe z cichym domykiem. Konstrukcja łączona za pomocą kołków i mimośrodów. Zabudowa zamykana drzwiczkami nakładanymi. Fronty z płyty dwustronnie laminowanej mimimum o gr. 18mm wykończonej okleiną PCV grubości 1mm. Wzór frontów prosty bez przetłoczeń. Drzwiczki wyposażone w uchwyty metalowe kolor alu mat w kształcie litery U. Blat o grubości 28 mm, pokryty laminatem wysokociśnieniowym, szafka wewnątrz wyposażona w listwy nablatowe i przyblatowe. Szafka wykonana z materiałów zmywalnych odpornych na środki myjące i dezynfekcyjne. Szafka wyposażona w zlewozmywak jednokomorowy z okapnikiem wpuszczanym w blat. Szafa wyposażona w ociekarkę. UWAGI: przed realizacją zamówienia należy zweryfkować wymiary zabudowy z wymiarami pomieszczenia. Kolorystyka ustalana na etapie realizacji. | 120 | 60 | 260 | szt | 1 | 0 | 23 | 0 | 0 | 0
SEKCJA SPRAW OBRONNYCH I I OCHRONY PPOŻ.
| SZSEG 2 |  | PKÓJ KOORDYNATORA | Szafa czterokomorowa na dokumenty. Korpus szafy należy wykonać z płyty dwustronnie laminowanej mimimum o gr. 18mm wykończonej okleiną PCV grubości 1mm. Meble wyposażone w zawiasy puszkowe z funkcją samodomyku. Zawiasy o kącie otwarcia nie mniejszym niż 110° Zawiasy puszkowe z cichym domykiem. Szafa na stopkach z profili aluminiowych o wysokości 100 mm z płynna regulacją wysokości. Konstrukcja łączona za pomocą kołków i mimośrodów. Szafa zamykana drzwiczkami nakładanymi. Fronty z płyty dwustronnie laminowanej mimimum o gr. 18mm wykończonej okleiną PCV grubości 1mm. Wzór frontów prosty bez przetłoczeń. Drzwiczki wyposażone w uchwyty metalowe kolor alu mat w kształcie litery U. Komory szafy należy wyposażyć w półki mocowane za pomocą złącz zabezpieczających przed przypadkowym wysunięciem o nośnoći minimum 25kg każda. Półki dostosawać w każdej komorze do wysokości segregatora. Drzwi szafy wyposażyć w zamki patentowe. Wszystkie szafki posiadające dwa własne boki – bez łączenia szafek w ciągi ze wspólnym bokiem. Każdy mebel posiada możliwość samodzielnego postawienia. Wszystkie widoczne części szaf takie jak boki, skrajne moduły zabudów pozbawione widocznych łączeń w tym klejenia samoprzylepnych, nietrwałych zaślepek. UWAGI: przed realizacją zamówienia należy zweryfikować wymiary szafy z wymiarami pomieszczenia. Kolorystyka ustalana na etapie realizacji. | 60 | 40 | 260 | SZT | 2 | 0 | 23 | 0 | 0 | 0
DZIAŁ UTRZYMANIA INFRASTRUKTURY - WARSZTATY
| SW_1 |  | WARSZTATY | Szafa wisząca dwukomorowa. Korpus szafy należy wykonać z płyty dwustronnie laminowanej mimimum o gr. 18mm wykończonej okleiną PCV grubości 1mm. Zawiasy puszkowe z cichym domykiem. Konstrukcja łączona za pomocą kołków i mimośrodów. Szafa zamykana drzwiczkami nakładanymi. Fronty z płyty dwustronnie laminowanej mimimum o gr. 18mm wykończonej okleiną PCV grubości 1mm. Wzór frontów prosty bez przetłoczeń. Drzwiczki wyposażone w uchwyty metalowe kolor alu mat w kształcie litery U. Komory szafy należy wyposażyć w półki mocowane za pomocą złącz zabezpieczających przed przypadkowym wysunięciem. Półki szafy z możliwością regulacji wysokości. Szafa wyposażona w zamki na klucz. UWAGI: przed realizacją zamówienia należy zweryfikować wymiary szafy z wymiarami pomieszczenia. Kolorystyka ustalana na etapie realizacji. | 60 | 35 | 50 | szt | 10 | 0 | 23 | 0 | 0 | 0
| Wartość: netto, brutto, VAT | [10 empty] | 0 | 0 | 0

## Arkusz2
7830 | cytometria
26260 | aler
19247
12270
19878
42056
8940
3960
5960
6910
16810
11740
4760
186621
229543.83 | BRUTTO