## Arkusz1
|  |  |  | PRZEDMIOT ZAMÓWIENIA | [8 empty] | załącznik nr 1 do SIWZ
L.p. | Nazwa | Rys. | Nazwa pomieszczenia/numer pomieszczenia | Opis | L [cm] ±5% | B [cm] ±5% | H [cm] ±5% | J.m. | Ilość | Cena jednostkowa netto w PLN | VAT % | Wartość netto w PLN | Wartosć VAT w PLN | Wartość brutto w PLN
1 | 2 | 3 | 4 | 5 | 6 | 7 | 8 | 9 | 10 | 11 | 12 | 13=(10x11) | 14=(12x13) | 15=(13+14)
Pokój Lekarski
1 | SZ_ZL_1 |  | Pokój Lekarski | Korpusy zabudowy aneksu kuchennego należy wykonać z płyty dwustronnie laminowanej mimimum o gr. 18mm wykończonej okleiną PCV grubości 1mm. Szafa ustawiona na cokole z plyty meblowej o gr 18 mm dwustronnie laminowanej wykończonej okleiną PCV grubości 1 mm. Zawiasy puszkowe z cichym domykiem. Konstrukcja łączona za pomocą kołków i mimośrodów. Szafa zamykana drzwiczkami nakładanymi. Fronty z płyty dwustronnie laminowanej mimimum o gr. 18mm wykończonej okleiną PCV grubości 1mm. Wzór frontów prosty bez przetłoczeń. Drzwiczki wyposażone w uchwyty metalowe kolor alu mat w kształcie litery U. Blat Szafki zlewowej o grubości 30 mm, kuchenny pokryty laminatem wysokociśnieniowym, szafka wyposażona w listwy nablatowe i przyblatowe. Szafka wyposażona w zlew jednokomorowy z ociekaczem wbudowanym w blat. Zabudowa wykonana z materiałów zmywalnych odpornych na środki myjące i dezynfekcyjne. UWAGI: przed realizacją zamówienia należy zweryfkować wymiary zabudowy z wymiarami pomieszczenia. Kolorystyka ustalana na etapie realizacji. | 105 | 60 | 90 | szt. | 1 | 0 | 23 | 0 | 0 | 0
2 | SZW_1 |  | Pokój Lekarski | Szafa wisząca. Korpus szafy należy wykonać z płyty dwustronnie laminowanej mimimum o gr. 18mm wykończonej okleiną PCV grubości 1mm. Zawiasy puszkowe z cichym domykiem. Konstrukcja łączona za pomocą kołków i mimośrodów. Szafa zamykana drzwiczkami nakładanymi. Fronty z płyty dwustronnie laminowanej mimimum o gr. 18mm wykończonej okleiną PCV grubości 1mm. Wzór frontów prosty bez przetłoczeń. Drzwiczki wyposażone w uchwyty metalowe kolor alu mat w kształcie litery U. Komory szafy należy wyposażyć w półki mocowane za pomocą złącz zabezpieczających przed przypadkowym wysunięciem. Półki szafy z możliwością regulacji wysokości. UWAGI: przed realizacją zamówienia należy zweryfikować wymiary szafy z wymiarami pomieszczenia. Kolorystyka ustalana na etapie realizacji. | 105 | 35 | 150 | szt. | 1 |  | 23 | 0 | 0 | 0
3 | SZ_ST_1 |  | Pokój Lekarski | Korpusy zabudowy należy wykonać z płyty dwustronnie laminowanej mimimum o gr. 18mm wykończonej okleiną PCV grubości 1mm. Szafa ustawiona na cokole z plyty meblowej o gr 18 mm dwustronnie laminowanej wykończonej okleiną PCV grubości 1 mm. Zawiasy puszkowe z cichym domykiem. Konstrukcja łączona za pomocą kołków i mimośrodów. Szafa zamykana drzwiczkami nakładanymi. Fronty z płyty dwustronnie laminowanej mimimum o gr. 18mm wykończonej okleiną PCV grubości 1mm. Wzór frontów prosty bez przetłoczeń. Drzwiczki wyposażone w uchwyty metalowe kolor alu mat w kształcie litery U. Blat Szafki zlewowej o grubości 30 mm, kuchenny pokryty laminatem wysokociśnieniowym, szafka wyposażona w listwy nablatowe i przyblatowe. Zabudowa wykonana z materiałów zmywalnych odpornych na środki myjące i dezynfekcyjne. UWAGI: przed realizacją zamówienia należy zweryfkować wymiary zabudowy z wymiarami pomieszczenia. Kolorystyka ustalana na etapie realizacji. | 120 | 60 | 90 | szt. | 1 |  | 23 | 0 | 0 | 0
4 | SZW_2 |  | Pokój Lekarski | Szafa wisząca. Korpus szafy należy wykonać z płyty dwustronnie laminowanej mimimum o gr. 18mm wykończonej okleiną PCV grubości 1mm. Zawiasy puszkowe z cichym domykiem. Konstrukcja łączona za pomocą kołków i mimośrodów. Szafa zamykana drzwiczkami nakładanymi. Fronty z płyty dwustronnie laminowanej mimimum o gr. 18mm wykończonej okleiną PCV grubości 1mm. Wzór frontów prosty bez przetłoczeń. Drzwiczki wyposażone w uchwyty metalowe kolor alu mat w kształcie litery U. Komory szafy należy wyposażyć w półki mocowane za pomocą złącz zabezpieczających przed przypadkowym wysunięciem. Półki szafy z możliwością regulacji wysokości. UWAGI: przed realizacją zamówienia należy zweryfikować wymiary szafy z wymiarami pomieszczenia. Kolorystyka ustalana na etapie realizacji. | 80 | 35 | 72.5 | szt. | 1 |  | 23 | 0 | 0 | 0
| Wartość: netto, brutto, VAT | [10 empty] | 0 | 0 | 0