## Arkusz1
|  |  |  | PRZEDMIOT ZAMÓWIENIA | [8 empty] | załącznik nr 1 do SIWZ
L.p. | Nazwa | Rys. | Nazwa pomieszczenia/numer pomieszczenia | Opis | L [cm] ±5% | B [cm] ±5% | H [cm] ±5% | J.m. | Ilość | Cena jednostkowa netto w PLN | VAT % | Wartość netto w PLN | Wartosć VAT w PLN | Wartość brutto w PLN
1 | 2 | 3 | 4 | 5 | 6 | 7 | 8 | 9 | 10 | 11 | 12 | 13=(10x11) | 14=(12x13) | 15=(13+14)
INSTRUMENTARIUSZKI - MEBLE BIUROWE
1 | BR_1 |  | Instrumentariuszki | Stelaż biurka wykonany ze stalowych profili zamkniętych o przekroju czworokątnym ze stopkami wyrównującymi wysokość. Blat o powłoce z melaminy grubości 4 cm odporny na środki myjące oraz dezynfekcyjne. Blat osadzony na konstrukcji stalowej biurka. Biurko wyposażyć w panele przedni i boczny z płyty meblowej oklejonej melaminą minimum o gr. 18mm wykończonej okleiną PCV grubości 1mm. Konstrukcja malowana proszkowo. Konstrukcja wykonana tak, aby zapewniała stabilność biurka. Biurko dwustanowiskowe wyposażyć w szuflady na klawiaturę. UWAGI: przed realizacją zamówienia należy zweryfikować wymiary biurka z wymiarami pomieszczenia oraz wymaganiami użytkownika. Kolorystyka ustalana na etapie realizacji. | 120 | 50 | 75 | szt. | 1 | 0 | 23 | 0 | 0 | 0
2 | BR_2 |  | Instrumentariuszki | Stelaż biurka wykonany ze stalowych profili zamkniętych o przekroju czworokątnym ze stopkami wyrównującymi wysokość. Blat o powłoce z melaminy grubości 4 cm odporny na środki myjące oraz dezynfekcyjne. Blat osadzony na konstrukcji stalowej biurka. Biurko wyposażyć w panele przedni i boczny z płyty meblowej oklejonej melaminą minimum o gr. 18mm wykończonej okleiną PCV grubości 1mm. Konstrukcja malowana proszkowo. Konstrukcja wykonana tak, aby zapewniała stabilność biurka. Biurko dwustanowiskowe wyposażyć w szuflady na klawiaturę. UWAGI: przed realizacją zamówienia należy zweryfikować wymiary biurka z wymiarami pomieszczenia oraz wymaganiami użytkownika. Kolorystyka ustalana na etapie realizacji. | 75 | 50 | 75 | szt. | 1 | 0 | 23 | 0 | 0 | 0
3 | STÓŁ_1 |  | Instrumentariuszki | Stół wykonany ze stalowych profili zamkniętych o przekroju czworokątnym ze stopkami wyrównującymi wysokość. Blat o powłoce z melaminy o grubości 4 cm odporny na środki myjące oraz dezynfekcyjne. Blat osadzony na konstrukcji stalowej stołu. Konstrukcja malowana proszkowo w kolorze szarym. Konstrukcja wykonana tak ,aby zapewniała stabilność stołu. UWAGI: przed realizacją zamówienia należy zweryfikować wymiary stołu z wymiarami pomieszczenia oraz wymaganiami użytkownika. Kolorystyka ustalana na etapie realizacji. | 110 | 60 | 75 | szt. | 2 | 0 | 23 | 0 | 0 | 0
4 | ŁAWA_1 |  | Instrumentariuszki | Ława wykonana ze stalowych profili zamkniętych o przekroju czworokątnym ze stopkami wyrównującymi wysokość. Blat o powłoce z melaminy o grubości 4 cm odporny na środki myjące oraz dezynfekcyjne. Blat osadzony na konstrukcji stalowej stołu. Konstrukcja malowana proszkowo w kolorze szarym. Konstrukcja wykonana tak ,aby zapewniała stabilność ławy. UWAGI: przed realizacją zamówienia należy zweryfikować wymiary stołu z wymiarami pomieszczenia oraz wymaganiami użytkownika. Kolorystyka ustalana na etapie realizacji. | 180 | 60 | 75 | szt. | 2 | 0 | 23 | 0 | 0 | 0
5 | ANEKS_1 |  | Instrumentariuszki | Korpusy zabudowy aneksu kuchennego należy wykonać z płyty dwustronnie laminowanej mimimum o gr. 18mm wykończonej okleiną PCV grubości 1mm. Zawiasy puszkowe z cichym domykiem. Konstrukcja łączona za pomocą kołków i mimośrodów. Szafy zamykane drzwiczkami nakładanymi. Fronty z płyty dwustronnie laminowanej mimimum o gr. 18mm wykończonej okleiną PCV grubości 1mm. Wzór frontów prosty bez przetłoczeń. Drzwiczki wyposażone w uchwyty metalowe kolor alu mat w kształcie litery U. Szafy wiszące zabudowy dwukomorowe. Blat dolnej zabudowy o grubości 30 mm, pokryty laminatem wysokociśnieniowym, szafka wyposażona w listwy nablatowe i przyblatowe. Blat przedłużony pod zabudowe lodówki. Dolna szafka wyposażona w zlew jednokomorowy z ociekaczem wbudowanym w blat. Zabudowa wykonana z materiałów zmywalnych odpornych na środki myjące i dezynfekcyjne. UWAGI: przed realizacją zamówienia należy zweryfkować wymiary zabudowy z wymiarami pomieszczenia. Kolorystyka ustalana na etapie realizacji. | 300 | 60/35 | 90/75 | szt. | 1 | 0 | 23 | 0 | 0 | 0
6 | ZAB_1 |  | Instrumentariuszki | Szafa 30-to komorowa. Korpus szafy należy wykonać z płyty dwustronnie laminowanej mimimum o gr. 18mm wykończonej okleiną PCV grubości 1mm. Zawiasy puszkowe z cichym domykiem. Szafka na stopkach z profili aluminiowych o wysokości 100 mm z płynna regulacją wysokości. Konstrukcja łączona za pomocą kołków i mimośrodów. Szafa zamykana drzwiczkami nakładanymi. Fronty z płyty dwustronnie laminowanej minimum o gr. 18mm wykończonej okleiną PCV grubości 1mm. Wzór frontów prosty bez przetłoczeń. Drzwiczki wyposażone w uchwyty metalowe wypukłe w kształcie litery U. Drzwiczki szafy wyposażyć w zamki patentowe. UWAGI: przed realizacją zamówienia należy zweryfkować wymiary szafy z wymiarami pomieszczenia. Kolorystyka ustalana na etapie realizacji. | 200 | 45 | 240 | szt. | 1 | 0 | 23 | 0 | 0 | 0
7 | ZAB_2 |  | Instrumentariuszki | Szafa 12-to komorowa. Korpus szafy należy wykonać z płyty dwustronnie laminowanej mimimum o gr. 18mm wykończonej okleiną PCV grubości 1mm. Zawiasy puszkowe z cichym domykiem. Szafka na stopkach z profili aluminiowych o wysokości 100 mm z płynna regulacją wysokości. Konstrukcja łączona za pomocą kołków i mimośrodów. Szafa zamykana drzwiczkami nakładanymi. Fronty z płyty dwustronnie laminowanej minimum o gr. 18mm wykończonej okleiną PCV grubości 1mm. Wzór frontów prosty bez przetłoczeń. Drzwiczki wyposażone w uchwyty metalowe wypukłe w kształcie litery U. Drzwiczki szafy wyposażyć w zamki patentowe. UWAGI: przed realizacją zamówienia należy zweryfkować wymiary szafy z wymiarami pomieszczenia. Kolorystyka ustalana na etapie realizacji. | 80 | 45 | 240 | szt. | 1 | 0 | 23 | 0 | 0 | 0
8 | ZAB_3 |  | Instrumentariuszki | Szafa 6-cio komorowa. Korpus szafy należy wykonać z płyty dwustronnie laminowanej mimimum o gr. 18mm wykończonej okleiną PCV grubości 1mm. Zawiasy puszkowe z cichym domykiem. Szafka na stopkach z profili aluminiowych o wysokości 100 mm z płynna regulacją wysokości. Konstrukcja łączona za pomocą kołków i mimośrodów. Szafa zamykana drzwiczkami nakładanymi. Fronty z płyty dwustronnie laminowanej minimum o gr. 18mm wykończonej okleiną PCV grubości 1mm. Wzór frontów prosty bez przetłoczeń. Drzwiczki wyposażone w uchwyty metalowe wypukłe w kształcie litery U. Drzwiczki szafy wyposażyć w zamki patentowe. UWAGI: przed realizacją zamówienia należy zweryfkować wymiary szafy z wymiarami pomieszczenia. Kolorystyka ustalana na etapie realizacji. | 40 | 45 | 240 | szt. | 1 | 0 | 23 | 0 | 0 | 0
9 | SZST_1 |  | Instrumentariuszki | Korpus szafy należy wykonać z płyty dwustronnie laminowanej mimimum o gr. 18mm wykończonej okleiną PCV grubości 1mm. Zawiasy puszkowe z cichym domykiem. Szafka na stopkach z profili aluminiowych o wysokości 100 mm z płynną regulacją wysokości. Konstrukcja łączona za pomocą kołków i mimośrodów. Szafa zamykana drzwiczkami nakładanymi. Fronty z płyty dwustronnie laminowanej mimimum o gr. 18mm wykończonej okleiną PCV grubości 1mm. Wzór frontów prosty bez przetłoczeń. Drzwiczki wyposażone w uchwyty metalowe kolor alu mat w kształcie litery U. Szafa dwukomorowa. Każdą komorę szafy należy wyposażyć w 3 półki mocowane za pomocą złącz zabezpieczających przed przypadkowym wysunięciem z możliwością regulacji wysokości. Drzwiczki szafy wyposażyć w zamki patentowe. Góra szafki zakończona blatem roboczym o gr. 28 mm, pokrytym laminatem wysokociśnieniowym, UWAGI: przed realizacją zamówienia należy zweryfikować wymiary szafy z wymiarami pomieszczenia. Kolorystyka ustalana na etapie realizacji. | 80 | 30 | 90 | szt. | 2 | 0 | 23 | 0 | 0 | 0
SALOWE - MEBLE BIUROWE
10 | BR_3 |  | Salowe | Stelaż biurka wykonany ze stalowych profili zamkniętych o przekroju czworokątnym ze stopkami wyrównującymi wysokość. Blat o powłoce z melaminy grubości 4 cm odporny na środki myjące oraz dezynfekcyjne. Blat osadzony na konstrukcji stalowej biurka. W blacie biurka należy wykonać otwór na przewody komputerowe zabezpieczone okrągłymi zaślepkami z tworzywa sztucznego. Konstrukcja malowana proszkowo. Konstrukcja wykonana tak, aby zapewniała stabilność biurka. Biurko wyposażyć w panele przedni i boczny z płyty meblowej oklejonej melaminą minimum o gr. 18mm wykończonej okleiną PCV grubości 1mm. Biurko wyposażyć w szufladę na klawiaturę. UWAGI: przed realizacją zamówienia należy zweryfikować wymiary biurka z wymiarami pomieszczenia oraz wymaganiami użytkownika. Kolorystyka ustalana na etapie realizacji. | 130 | 50 | 75 | szt. | 1 | 0 | 23 | 0 | 0 | 0
11 | ŁAWA_2 |  | Salowe | Ława wykonana ze stalowych profili zamkniętych o przekroju czworokątnym ze stopkami wyrównującymi wysokość. Blat o powłoce z melaminy o grubości 4 cm odporny na środki myjące oraz dezynfekcyjne. Blat osadzony na konstrukcji stalowej stołu. Konstrukcja malowana proszkowo w kolorze szarym. Konstrukcja wykonana tak ,aby zapewniała stabilność ławy. UWAGI: przed realizacją zamówienia należy zweryfikować wymiary stołu z wymiarami pomieszczenia oraz wymaganiami użytkownika. Kolorystyka ustalana na etapie realizacji. | 140 | 60 | 65 | szt. | 1 | 0 | 23 | 0 | 0 | 0
12 | ZAB_4 |  | Salowe | Szafa 18-to komorowa. Korpus szafy należy wykonać z płyty dwustronnie laminowanej mimimum o gr. 18mm wykończonej okleiną PCV grubości 1mm. Zawiasy puszkowe z cichym domykiem. Szafka na stopkach z profili aluminiowych o wysokości 100 mm z płynna regulacją wysokości. Konstrukcja łączona za pomocą kołków i mimośrodów. Szafa zamykana drzwiczkami nakładanymi. Fronty z płyty dwustronnie laminowanej minimum o gr. 18mm wykończonej okleiną PCV grubości 1mm. Wzór frontów prosty bez przetłoczeń. Drzwiczki wyposażone w uchwyty metalowe wypukłe w kształcie litery U. Drzwiczki szafy wyposażyć w zamki patentowe. UWAGI: przed realizacją zamówienia należy zweryfkować wymiary szafy z wymiarami pomieszczenia. Kolorystyka ustalana na etapie realizacji. | 120 | 45 | 240 | szt. | 1 | 0 | 23 | 0 | 0 | 0
13 | ZAB_5 |  | Salowe | Szafa 8-io komorowa. Korpus szafy należy wykonać z płyty dwustronnie laminowanej mimimum o gr. 18mm wykończonej okleiną PCV grubości 1mm. Zawiasy puszkowe z cichym domykiem. Szafka na stopkach z profili aluminiowych o wysokości 100 mm z płynna regulacją wysokości. Konstrukcja łączona za pomocą kołków i mimośrodów. Szafa zamykana drzwiczkami nakładanymi. Fronty z płyty dwustronnie laminowanej minimum o gr. 18mm wykończonej okleiną PCV grubości 1mm. Wzór frontów prosty bez przetłoczeń. Drzwiczki wyposażone w uchwyty metalowe wypukłe w kształcie litery U. Komory szafy należy wyposażyć w półki mocowane za pomocą złącz zabezpieczających przed przypadkowym wysunięciem z możliwością regulacji wysokości. Drzwi szafy wyposażyć w zamki patentowe. UWAGI: przed realizacją zamówienia należy zweryfkować wymiary szafy z wymiarami pomieszczenia. Kolorystyka ustalana na etapie realizacji. | 200 | 45 | 260 | szt. | 1 | 0 | 23 | 0 | 0 | 0
14 | ANEKS_2 |  | Salowe | Korpusy zabudowy aneksu kuchennego należy wykonać z płyty dwustronnie laminowanej mimimum o gr. 18mm wykończonej okleiną PCV grubości 1mm. Zawiasy puszkowe z cichym domykiem. Konstrukcja łączona za pomocą kołków i mimośrodów. Szafy zamykane drzwiczkami nakładanymi. Fronty z płyty dwustronnie laminowanej mimimum o gr. 18mm wykończonej okleiną PCV grubości 1mm. Wzór frontów prosty bez przetłoczeń. Drzwiczki wyposażone w uchwyty metalowe kolor alu mat w kształcie litery U.Blat dolnej zabudowy o grubości 30 mm, pokryty laminatem wysokociśnieniowym, szafka wyposażona w listwy nablatowe i przyblatowe. Szafka wyposażona w zlew jednokomorowy z ociekaczem wbudowanym w blat. Zabudowa wykonana z materiałów zmywalnych odpornych na środki myjące i dezynfekcyjne. UWAGI: przed realizacją zamówienia należy zweryfkować wymiary zabudowy z wymiarami pomieszczenia. Kolorystyka ustalana na etapie realizacji. | 130 | 60 | 90 | szt. | 1 | 0 | 23 | 0 | 0 | 0
15 | ZAB_6 |  | Salowe | Zabudowa 8-io komorowa.Korpusy zabudowy aneksu kuchennego należy wykonać z płyty dwustronnie laminowanej mimimum o gr. 18mm wykończonej okleiną PCV grubości 1mm. Zawiasy puszkowe z cichym domykiem. Konstrukcja łączona za pomocą kołków i mimośrodów. Szafy zamykane drzwiczkami nakładanymi. Fronty z płyty dwustronnie laminowanej mimimum o gr. 18mm wykończonej okleiną PCV grubości 1mm. Wzór frontów prosty bez przetłoczeń. Drzwiczki wyposażone w uchwyty metalowe kolor alu mat w kształcie litery U. Szafy wiszące zabudowy jednokomorowe. Blat dolnej zabudowy o grubości 30 mm, pokryty laminatem wysokociśnieniowym, szafka wyposażona w listwy nablatowe i przyblatowe. Dolna szafka wyposażona w zlew jednokomorowy z ociekaczem wbudowanym w blat. Zabudowa wykonana z materiałów zmywalnych odpornych na środki myjące i dezynfekcyjne. UWAGI: przed realizacją zamówienia należy zweryfkować wymiary zabudowy z wymiarami pomieszczenia. Kolorystyka ustalana na etapie realizacji. | 340 | 60/35 | 90/75 | szt. | 1 | 0 | 23 | 0 | 0 | 0
| Wartość: netto, brutto, VAT | [10 empty] | 0 | 0 | 0