## Arkusz2
Załącznik nr 1 A do Zapytania ofertowego Załącznik do oferty i umowy
Zestawienie elementów ciepłomierzy przeznaczonych do wymiany w 2026 r.
Lp. | Adres | DN | Długość [mm] | Przepływ Qp [m3/h] | Miejsce montażu | Rodzaj przyłącza | Typ czujnika | Śr. czujnika [mm] | Dł. osłony tulei [mm] | Dł. przewodu czujnika [m] | JM | Ilość | Wartość netto (zł) | Wartość brutto (zł)
1. | Czarnowska 5 | 40 | 300 | 10 | zasilanie n.p. | G2B(R1½) | Pt 500 | 5.8 | 90 | 3 | komplet LPC | 1
2. | Czarnowska 7 | 40 | 300 | 10 | zasilanie n.p. | G2B(R1½) | Pt 500 | 5.8 | 90 | 3 | komplet LPC | 1
3. | Jagiellońska 54 | 25 | 260 | 6 | zasilanie n.p. | G1¼B(R1) | Pt 500 | 5.8 | 90 | 3 | komplet LPC | 1
4. | Lecha 10 | 25 | 260 | 3.5 | zasilanie n.p. | G1¼B(R1) | Pt 500 | 5.8 | 90 | 3 | komplet LPC | 1
5. | Lecha 6 (kl. III) | 25 | 260 | 6 | zasilanie n.p. | G1¼B(R1) | Pt 500 | 5.8 | 90 | 3 | komplet LPC | 1
6. | Lecha 8 | 25 | 260 | 6 | zasilanie n.p. | G1¼B(R1) | Pt 500 | 5.8 | 90 | 3 | komplet LPC | 1
7. | Paderewskiego 37/39A | 25 | 260 | 6 | zasilanie n.p. | G1¼B(R1) | Pt 500 | 5.8 | 90 | 3 | komplet LPC | 1
8. | Paderewskiego 19/25 | 25 | 260 | 6 | zasilanie n.p. | G1¼B(R1) | Pt 500 | 5.8 | 90 | 5 | komplet LPC | 1
9. | Paderewskiego 3/5 | 50 | 270 | 15 | zasilanie n.p. | K | Pt 500 | 5.8 | 140 | 3 | komplet LPC | 1
10. | Panoramiczna 4 | 25 | 260 | 6 | zasilanie n.p. | G1¼B(R1) | Pt 500 | 5.8 | 90 | 3 | komplet LPC | 1
11. | Równa 19/23 | 25 | 260 | 6 | zasilanie n.p. | G1¼B(R1) | Pt 500 | 5.8 | 140 | 5 | komplet LPC | 1
12. | Sienkiewicza 29 | 40 | 300 | 10 | zasilanie n.p. | G2B(R1½) | Pt 500 | 5.8 | 90 | 3 | komplet LPC | 1
13. | Sienkiewicza 40 | 25 | 260 | 6 | zasilanie n.p. | G1¼B(R1) | Pt 500 | 5.8 | 90 | 10 | komplet LPC | 1
14. | Sienkiewiecza 42 | 25 | 260 | 3.5 | zasilanie n.p. | G1¼B(R1) | Pt 500 | 5.8 | 90 | 3 | komplet LPC | 1
15. | Warszawska 9/11 (R-1) | 25 | 260 | 3.5 | zasilanie n.p. | G1¼B(R1) | Pt 500 | 5.8 | 90 | 3 | komplet LPC | 1
16. | Wspólna 2B | 25 | 260 | 3.5 | zasilanie n.p. | G1¼B(R1) | Pt 500 | 5.8 | 90 | 3 | komplet LPC | 1
17. | Wspólna 2A | 25 | 260 | 6 | zasilanie n.p. | G1¼B(R1) | Pt 500 | 5.8 | 90 | 3 | komplet LPC | 1
18. | Złota 2/4 | 40 | 300 | 10 | zasilanie n.p. | G2B(R1½) | Pt 500 | 5.8 | 90 | 10 | komplet LPC | 1
19. | Żelazna 53 | 40 | 300 | 10 | zasilanie n.p. | G2B(R1½) | Pt 500 | 5.8 | 140 | 5 | komplet LPC | 1
RAZEM:
Zestawienie elementów ciepłomierzy dla nowych przyłączeń w 2026 r.
Lp. | Adres | DN | Długość [mm] | Przepływ Qp [m3/h] | Miejsce montażu | Rodzaj przyłącza | Typ czujnika | Śr. osłony [mm] | Dł. osłony tulei [mm] | Dł. przewodu [m] | JM | Ilość | Wartość netto (zł) | Wartość brutto (zł)
1. | Kaczmarka 18 | 20 | 190 | 2.5 | zasilanie n.p. | G1B(R¾) | Pt 500 | 5.8 | 65 | 3 | komplet LPC | 1
2. | Szkolna 29 | 25 | 260 | 3.5 | powrót w.p. | G1¼B(R1) | Pt 500 | 5.8 | 65 | 3 | komplet LPC | 1
3. | ul. Puscha | 25 | 260 | 6 | powrót w.p. | G1¼B(R1) | Pt 500 | 5.8 | 65 | 3 | komplet LPC | 1
4. | ul. Zakładowa | 80 | 300 | 40 | powrót w.p. | K | Pt 500 | 5.8 | 140 | 3 | komplet LPC | 1
5. | ul. Miła | 15 | 110 | 1.5 | powrót w.p. | G¾B(R½) | Pt 500 | 5.8 | 65 | 3 | komplet LPC | 1
6. | ul. Warszawska 141 | 32 | 260 | 6 | powrót w.p. | G1½B(R1¼) | Pt 500 | 5.8 | 90 | 3 | komplet LPC | 1
RAZEM:
CENA ŁĄCZNA za przedmiot zamówienia wynosi: netto:….................. brutto:…..........................
Oznaczenia:
L - Przelicznik energii cieplnej. |  |  |  |  | * przelicznik
P - Przetwornik przepływu. |  |  |  |  | z zasilaniem bateryjnym (bat. 1 x D-cell)
C - Czujniki temperatury /para/. |  |  |  |  | oraz dwoma modułami komunikacyjnymi:
powrót w.p. - przetwornik przepływu zamontowany na sieci (wysokie parametry) |  |  |  |  | dane + 2 wejścia impulsowe (In-A, In-B)
zasilanie n.p. - przetwornik przepływu zamontowany na instalacji (niskie parametry)
G - przetwornik przepływu o połączeniach gwintowanych
K - przetwornik przepływu o połączeniach kołnierzowych
………………...................................................... podpis osoby /osób upoważnionej/nych do reprezentowania Wykonawcy