## Oferta
KOSZTORYS OFERTOWY
Remont budynku leśniczówki Leśnictwa Piaski nr inw. 403/110
Lp. | Podstawa | Opis robót | Jednostka | Obmiar | Cena jedn. netto | Wartość netto
1 | 2 | 3 | 4 | 5 | 6 | 7
1 |  | Drzwi
1 | KNR 0-19 0928-12 | Demontaż drzwi wejściowych drewnianych wraz z ościeżnicą. Wraz z utylizacją przez wykonawcę | m2 | 1.914 | 0 | 0
2 | KNKRB 2 1003-05 | Drzwi zewnętrzne pełne wraz z ościeżnicą. Zamek listwowy min. 3 punktowy, antywłamaniowe, Ud min. 1,0 W/m2K, z progiem termicznym, malowane, min. 5 lat gwarancji. WYMIARY NALEŻY SPRAWDZIĆ NA BUDOWIE | m2 | 1.914 | 0 | 0
|  | RAZEM 1 Drzwi |  |  |  | 0
2 |  | Opaska
3 | KNCK-1 0705-05 | Rozbiórka nawierzchni opasek z płyt betonowych i betonu. Wraz z utylizacją materiału z rozbiórki | m2 | 27.85 | 0 | 0
4 | KNR 2-31 0102-05 | Wykonanie koryta pod opaskę w gruncie kat. II-IV - do 20 cm głębokości koryta. Wraz z utylizacją materiału z rozbiórki | m2 | 33.42 | 0 | 0
5 | KNR 2-31 0114-05 | Podbudowa z kruszywa łamanego 0-31,5 - warstwa dolna o grubości po zagęszczeniu 15 cm | m2 | 33.42 | 0 | 0
6 | KNR 2-31 0407-02 | Obrzeża betonowe o wymiarach 20x6 cm na ławie betonowej z wypełnieniem spoin piaskiem | m | 57.3 | 0 | 0
7 | KNR 2-31 0511-02 | Nawierzchnie z kostki brukowej betonowej o grubości 6 cm na podsypce cementowo-piaskowej 1:4, gr. 5 cm | m2 | 33.42 | 0 | 0
|  | RAZEM 2 Opaska |  |  |  | 0
3 |  | Chodniki
8 | KNCK-1 0705-05 | Rozbiórka nawierzchni chodników z betonu i płyt betonowych. Wraz z utylizacją materiału z rozbiórki | m2 | 24 | 0 | 0
9 | KNR 2-31 0102-05 | Wykonanie koryta pod opaskę w gruncie kat. II-IV - do 30 cm głębokości koryta. Wraz z utylizacją materiału z rozbiórki | m2 | 42 | 0 | 0
10 | KNR 2-31 0114-05 | Podbudowa z kruszywa łamanego 0-31,5 - warstwa dolna o grubości po zagęszczeniu 25 cm | m2 | 42 | 0 | 0
11 | KNR 2-31 0407-02 | Obrzeża betonowe o wymiarach 20x6 cm na ławie betonowej z wypełnieniem spoin piaskiem | m | 62 | 0 | 0
12 | KNR 2-31 0511-02 | Nawierzchnie z kostki brukowej betonowej o grubości 8 cm na podsypce cementowo-piaskowej 1:4 gr. 5 cm | m2 | 42 | 0 | 0
|  | RAZEM 3 Chodniki |  |  |  | 0
4 |  | Zadaszenie i odwodnienie
13 | kalkulacja własna | Naprawa przez wymianę przedłużenia zadaszenia schodów. Konstrukcja z profili stalowych zadaszenie płyta poliwęglanowa. | m2 | 3.75 | 0 | 0
14 | KNNR 1 0518-01 | Naprawa przez wymianę odwodnienia liniowego betonowego 130x120 na ławie ze stabilizacji. | m | 14 | 0 | 0
15 | KNKRB 4-II 0202-01 | Studnia kanalizacyjna PP o śr. 400 cm i głębokości 1,5 m z pokrywą wraz z wykonaniem wykopów i zasypaniem | studn. | 2 | 0 | 0
|  | RAZEM 4 Zadaszenie i odwodnienie |  |  |  | 0
|  | RAZEM kosztorys Piaski |  |  |  | 0
Remont budynku leśniczówki Leśnictwa Narożniki nr inw. 37/110
Lp. | Podstawa | Opis robót | Jednostka | Obmiar | Cena jedn. | Wartość
1 | 2 | 3 | 4 | 5 | 6 | 7
1 |  | Schody
1 | KNNR 3 0801-04 | Rozebranie okładziny schodów z płytek na zaprawie cementowej. Wraz z utylizacją materiału z rozbiórki | m2 | 10.295 | 0 | 0
2 | KNR AT-42 0102-04 | Przygotowanie podłoża pod okładziny podłogowe - wyrównanie, gruntowanie | m2 | 10.295 | 0 | 0
3 | KNR AT-42 0109-05 | Okładziny schodów z płytek ceramicznych, mrozoodpornych, drewnopodobnych, antypoślizgowych min. R10, na kleju cementowym | m2 | 10.295 | 0 | 0
|  | RAZEM 1 Schody |  |  |  | 0
2 |  | Opaska
4 | KNCK-1 0705-05 | Rozbiórka nawierzchni opasek z betonu. Wraz z utylizacją materiału z rozbiórki | m2 | 24.96 | 0 | 0
5 | KNR 2-31 0102-05 | Wykonanie koryta pod opaskę w gruncie kat. II-IV - do 20 cm głębokości koryta. Wraz z utylizacją materiału z rozbiórki | m2 | 30.192 | 0 | 0
6 | KNR 2-31 0114-05 | Podbudowa z kruszywa łamanego 0-31,5 - warstwa dolna o grubości po zagęszczeniu 15 cm | m2 | 30.192 | 0 | 0
7 | KNR 2-31 0407-02 | Obrzeża betonowe o wymiarach 20x6 cm na ławie betonowej z wypełnieniem spoin piaskiem | m | 50.32 | 0 | 0
8 | KNR 2-31 0511-02 | Nawierzchnie z kostki brukowej betonowej o grubości 6 cm na podsypce cementowo-piaskowej 1:4, gr. 5 cm | m2 | 30.192 | 0 | 0
|  | RAZEM 2 Opaska |  |  |  | 0
3 |  | Chodniki
9 | KNCK-1 0705-05 | Rozbiórka nawierzchni chodników z betonu. Wraz z utylizacją materiału z rozbiórki | m2 | 28 | 0 | 0
10 | KNR 2-31 0102-05 | Wykonanie koryta pod opaskę w gruncie kat. II-IV - do 30 cm głębokości koryta. Wraz z utylizacją materiału z rozbiórki | m2 | 48 | 0 | 0
11 | KNR 2-31 0114-05 | Podbudowa z kruszywa łamanego 0-31,5 - warstwa dolna o grubości po zagęszczeniu 25 cm | m2 | 48 | 0 | 0
12 | KNR 2-31 0407-02 | Obrzeża betonowe o wymiarach 20x6 cm na ławie betonowej z wypełnieniem spoin piaskiem | m | 70 | 0 | 0
13 | KNR 2-31 0511-02 | Nawierzchnie z kostki brukowej betonowej o grubości 8 cm na podsypce cementowo-piaskowej 1:4 gr. 5 cm | m2 | 48 | 0 | 0
|  | RAZEM 3 Chodniki |  |  |  | 0
|  | RAZEM kosztorys Narożniki |  |  |  | 0
|  | RAZEM przedmiot zamówienia netto |  |  |  | 0
|  | VAT |  |  | 23% | 0
|  | RAZEM przedmiot zamówienia brutto |  |  |  | 0