## Arkusz 1
Załącznik nr 3 do SWZ
Oznaczenie zamówienia: 86/2024/TM/KP
PRZEDMIAR ROBÓT
Pompownia osadu recyrkulowanego i nadmiernego
Lp. | Podstawa | Opis | Jedn. obm. | Ilość | Cena jedn. | Wartość
Roboty demontażowe i rozbiórkowe
1 | kalk. własna | Rozebranie rynien plastikowych nie nadających się do użytku. Przewiezienie po za teren robót i utylizacja | m | 49.3 |  | 0
2 | kalk. własna | Rozebranie rur spustowych plastikowych nie nadających się do użytku. Przewiezienie po za teren robót i utylizacja. | m | 33.4 |  | 0
3 | kalk. własna | Rozebranie parapetów zewnętrznych z plastiku nie nadających się do użytku. Przewiezienie po za teren robót i utylizacja. | m2 | 14.5 |  | 0
4 | kalk. własna | Rozebranie obróbek blacharskich wzdłuż okapów, ogniomurów, attyk itp. z blachy nie nadającej się do użytku, przekazanie stali Zamawiającemu i transport do wskazanego miejsca. | m2 | 54.4 |  | 0
5 | kalk. własna | Demontaż stalowych bram pzemysłowych - 2 szt. Przekazanie stali Zamawiającemu i transport do wskazanego miejsca. | m2 | 6.75 |  | 0
6 | kalk. własna | Rozebranie okładzin ścian zewnętrznych z płytek klinkierowych wraz z całkowitym skuciem (do cegły) warstw podkładowych oraz transport gruzu poza teren robót. | m2 | 29.5 |  | 0
7 | kalk. własna | Wywiezienie z terenu budowy na składowisko odpadów, na odległość do 10 km - spryzmowanego gruzu, luksferów oraz okien PVC przy mechanicznym załadowaniu i wyładowaniu samochodem samowyładowczym oraz koszty zdeponowania na składowisku, w tym utylizacji. | m3 | 10 |  | 0
Termomodernizacja ścian zewnętrznych
8 | kalk. własna | Oczyszczenie metodą strumieniowo-ścierną lub mechaniczną, istniejących tynków zewnętrznych na ścianach, ościeżach i nadprożach, usunięcie istniejącej farby oraz reperacja spękań, uzupełnienie i wyrównanie podłoża elewacji. | m2 | 826 |  | 0
9 | kalk. własna | Odbicie głuchych tynków cementowo-wapiennych na ścianach zewnętrznych. Przyjęto 30% powierzchni. | m2 | 247.8 |  | 0
10 | kalk. własna | Uzupełnienie tynków zewnętrznych cem.-wap. kategorii III na podłożach z cegły, w zakresie odbitych głuchych tynków, ścian zewnętrznych. Przyjęto 30% | m2 | 247.8 |  | 0
11 | kalk. własna | Ocieplenie ścian budynku płytami styropianowymi o gr. 10 cm z użyciem kleju oraz dybli do mocowani płyt styropianowych wraz z zamocowaniem listwy cokołowej. | m2 | 826 |  | 0
12 | kalk. własna | Wykonanie warstwy zbrojącej klejem zbrojonym włóknem z zatopieniem siatki | m2 | 826 |  | 0
13 | kalk. własna | Wykonanie kompletnego tynku silikonowego o strukturze baranka w wersji do malowania oraz montaż listew cokołowych i narożnych. | m2 | 826 |  | 0
14 | kalk. własna | Malowanie wszystkich tynków zewnętrznych dwukrotnie elastyczną farbą silikonową, paroprzepuszczalną w kolorze RAL 6019 | m2 | 826 |  | 0
15 | kalk. własna | Wykonanie obróbek z blachy stalowej o gr. 0,6 - 0,7 mm, powlekanej o szerkości 50 cm w kolorze szarym | m2 | 68.05 |  | 0
16 | kalk. własna | Montaż parapetów zewnętrznych z tworzywa sztucznego - kolor szary. | m | 14.5 |  | 0
17 | kalk. własna | Wykonanie okładziny z płytek klinkierowych na cokole w kolorze zielonym. | m2 | 29.5 |  | 0
18 | kalk. własna | Montaż rynien dachowych PCV w systemie GAMRAT o śr. 125 mm | m | 49.3 |  | 0
19 | kalk. własna | Montaż rur spustowych PCV w systemi GAMRAT o śr. 110 mm | m | 33.4 |  | 0
20 | kalk. własna | Czyszczenie strumieniowo-ścierne do stopnia Sa 3 stalowych drabin o wysokości do 5m i szerokości do 1 m - 2 szt | m | 10 |  | 0
21 | kalk. własna | Odtłuszczanie rozpuszczalnikami drabin stalowych jw. | m | 10 |  | 0
22 | kalk. własna | Dwukrotne malowanie pędzlem farbami antykorozyjnymi nawierzchniowymi drabin w kolorze zielonym jw. | m | 10 |  | 0
23 | kalk. własna | Czyszczenie strumieniowo-ścierne do stopnia Sa 3 stalowych ram po demontażu bram przemysłowych - 2 szt | m | 17.6 |  | 0
24 | kalk. własna | Odtłuszczanie rozpuszczalnikami ram stalowych jw. | m | 17.6 |  | 0
25 | kalk. własna | Dwukrotne malowanie pędzlem farbami antykorozyjnymi nawierzchniowymi ram stalowych w kolorze zielonym jw. | m | 17.6 |  | 0
26 | kalk. własna | Montaż rusztowań zewnętrznych rurowych o wysokości do 10,0 m do robót termoizolacyjnych na ścianach zewnętrznych, czas pracy rusztowań i demontaż po zakończeniu robót. | m2 | 826 |  | 0
27 | kalk. własna | Kompleksowe zabezpieczenie kanału dopływowego i zbiorników czerpalnych pompowni przed odpadającym gruzem i zanieczyszczeniami przy pracach termomodernizacyjnych | m2 | 129.2 |  | 0
Montaż bram
28 | kalk. własna | Montaż bramy przemysłowej segmentowej z napędem ręcznym i drzwiami przejściowymi firmy Hormann o maksymalnych wymiarach w świetle muru szer. 3,55 m i wys. 3,5 m - kolor RAL 6002 | szt. | 1 |  | 0
29 | kalk. własna | Montaż bramy przemysłowej segmentowej z napędem ręcznym i drzwiami przejściowymi firmy Hormann o maksymalnych wymiarach w świetle muru szer. 2,35 m i wys. 2,35 m - kolor RAL 6002 | szt. | 1 |  | 0
Branża elektrycznna
30 | kalk. własna | Demontaże na obiekcie (stare zwody, zbędne naciągi, przewody instalacji) | kpl. | 1 |  | 0
31 | kalk. własna | Kopanie rowów dla bednarki, ręcznie, grunt kategori IV | m3 | 70 |  | 0
32 | kalk. własna | Ułożenie bednarki ocynkowej FeZn 30x4mm | m | 150 |  | 0
33 | kalk. własna | Maszt izolowany na czworonogu do zwodów poziomych wysokość min.4m | szt. | 2 |  | 0
34 | kalk. własna | Montaż uchwytów betonowych w tworzywie sztucznym na dachu | szt. | 200 |  | 0
35 | kalk. własna | Ułożenie drutu odgromowego ocynkowego | m | 172 |  | 0
36 | kalk. własna | Łaczenie przewodów instalacji odgromowej lub przewodów wyrównawczych na dachu przy użyciu złacz krzyżowych | szt. | 40 |  | 0
37 | kalk. własna | Wykonanie bruzd dla zwodów pod rurki FI 22 | m | 80 |  | 0
38 | kalk. własna | Wykoanie zwodów drutem ocynkowym FI 8 w rurkach elektroinstalacyjnych pod tynkiem | m | 80 |  | 0
39 | kalk. własna | Wykonanie zwodów przewodami wysokonapięciowymi | m | 32 |  | 0
40 | kalk. własna | Wykonanie połaczeń zwodów z bednarką w złaczu kontrolnym do gruntu | szt. | 14 |  | 0
41 | kalk. własna | Wykonanie połaczeń wyrównawczych elementów mertalowych drutem FI 8 | szt. | 25 |  | 0
42 | kalk. własna | Odnowienie nawierzchni asfaltem naturalnym | m2 | 40 |  | 0
43 | kalk. własna | Badania i pomiary instalacji uziemiającej, piorunochronnej i skuteczności zerowania | kpl. | 1 |  | 0
SUMA | [5 empty] | 0
(kwalifikowany podpis elektroniczny, podpis zaufany lub podpis osobisty)