## Arkusz1
Załącznik nr 3 do SWZ
Oznaczenie zamówienia: 88/2024/TM/KP
PRZEDMIAR ROBÓT
Pompownia Główna
Lp. | Podstawa | Opis | Jedn. obm. | Ilość | Cena jedn. | Wartość
Roboty demontażowe i rozbiórkowe
1 | kalk. własna | Rozbiórka ścianek z luksferów, okien PVC wraz ze stalową ramą, przekazanie stali Zamawiającemu i transport do wskazanego miejsca. Przeniesienie szkła z luksferów na miejsce pryzmowania gruzu. Utylizacja okien PVC przez Wykonawcę. | m2 | 88.8 |  | 0
2 | kalk. własna | Rozebranie parapetów zewnętrznych z blachy nie nadającej się do użytku, przekazanie stali Zamawiającemu i transport do wskazanego miejsca. | m2 | 55.5 |  | 0
3 | kalk. własna | Rozebranie obróbek blacharskich wzdłuż okapów, ogniomurów, attyk itp. z blachy nie nadającej się do użytku, przekazanie stali Zamawiającemu i transport do wskazanego miejsca. | m2 | 67.12 |  | 0
4 | kalk. własna | Rozebranie okładzin ścian zewnętrznych z płytek klinkierowych wraz z całkowitym skuciem (do cegły) warstw podkładowych oraz transport gruzu poza teren robót. | m2 | 27.75 |  | 0
5 | kalk. własna | Wywiezienie z terenu budowy na składowisko odpadów, na odległość do 10 km - spryzmowanego gruzu, luksferów oraz okien PVC przy mechanicznym załadowaniu i wyładowaniu samochodem samowyładowczym oraz koszty zdeponowania na składowisku, w tym utylizacji. | m3 | 20 |  | 0
Roboty murowe oraz stolarka okienna
6 | kalk. własna | Zamurowanie otworów okiennych powstałych po demontażu luksferów, bloczkami komórkowymi na zaprawie klejowej o grubości do 40 cm | m2 | 74.4 |  | 0
7 | kalk. własna | Montaż okien PVC z ościeżnicami, rozwierno-uchylne, jednoskrzydłowe o maksymalnych wymiarach w świetle muru: sze. 77 cm x wys. 170 cm - kolor biały (7 szt - prawe, 4 szt - lewe). Wsp. przenikania ciepła max. U=1,2 W/m2K | szt | 11 |  | 0
8 | kalk. własna | Uzupełnienie tynków wewnętrznych kat. III, przy użyciu systemowej zaprawy cem.-wap. na ścianach - na powierzchniach po zamurowaniu otworów okiennych, luksferach oraz ościeżach okien. | m2 | 74.4 |  | 0
9 | kalk. własna | Dwukrotne malowanie wraz z gruntowaniem powierzchni tynków na ścianach wewnętrznych emulsją w kolorze białym. | m2 | 74.4 |  | 0
10 | kalk. własna | Montaż parapetów wewnętrznych z tworzywa sztucznego na nowo zamontowanych oknach o długości do 77 cm (11 szt) - kolor szary. | mb | 8.5 |  | 0
11 | kalk. własna | Docieplenie styropianem gr. 4 cm przy użyciu gotowych zapraw klejących wraz z przygotowaniem podłoża ścian zewnętrznych oraz ościeżach okien - na powierzchniach po zamurowaniu otworów okiennych, luksferach oraz ościeżach okien. | m2 | 74.4 |  | 0
12 | kalk. własna | Montaż parapetów zewnętrznych z tworzywa sztucznego na nowo zamontowanych oknach o długości do 77 cm (11 szt) - kolor szary antracyt. | mb | 8.5 |  | 0
Tynki zewnętrzne i malowanie
13 | kalk. własna | Oczyszczenie metodą strumieniowo-ścierną lub mechaniczną, istniejących tynków zewnętrznych na ścianach, ościeżach i nadprożach, usunięcie istniejącej farby oraz reperacja spękań, uzupełnienie i wyrównanie podłoża elewacji. | m2 | 1251.8 |  | 0
14 | kalk. własna | Odbicie głuchych tynków cementowo-wapiennych na ścianach zewnętrznych. Przyjęto 30% powierzchni. | m2 | 375.55 |  | 0
15 | kalk. własna | Uzupełnienie tynków zewnętrznych cem.-wap. kategorii III na podłożach z cegły, w zakresie odbitych głuchych tynków, ścian zewnętrznych. Przyjęto 30% | m2 | 375.55 |  | 0
16 | kalk. własna | Gruntowanie ścian przed przed nałożeniem warstwy zbrojącej | m2 | 1251.8 |  | 0
17 | kalk. własna | Wykonanie warstwy zbrojącej klejem zbrojonym włóknem z zatopieniem siatki | m2 | 1251.8 |  | 0
18 | kalk. własna | Wykonanie kompletnego tynku silikonowego o strukturze baranka w wersji do malowania oraz montaż listew cokołowych i narożnych. | m2 | 1251.8 |  | 0
19 | kalk. własna | Wykonanie okładziny z płytek klinkierowych na cokole w kolorze zielonym. | m2 | 27.75 |  | 0
20 | kalk. własna | Malowanie wszystkich tynków zewnętrznych dwukrotnie elastyczną farbą silikonową, paroprzepuszczalną mostkującą rysy w kolorze RAL 6019 | m2 | 1251.8 |  | 0
21 | kalk. własna | Wykonanie obróbek z blachy stalowej o gr. 0,6 - 0,7 mm, powlekanej o szerkości 50 cm w kolorze zielonym | m2 | 83.9 |  | 0
22 | kalk. własna | Czyszczenie strumieniowo-ścierne do stopnia Sa 3 stalowych drzwi zewnętrznych dwuskrzydłowych (strona zewnętrzna i wewnętrzna drzwi) na rozdzielniach - 4 szt | m2 | 29.4 |  | 0
23 | kalk. własna | Odtłuszczanie rozpuszczalnikami stalowych drzw jw. | m2 | 29.4 |  | 0
24 | kalk. własna | Dwukrotne malowanie pędzlem farbami antykorozyjnymi nawierzchniowymi (strona zewnętrzna i wewnętrzna drzwi), w kolorze zielonym drzwi jw. | m2 | 29.4 |  | 0
25 | kalk. własna | Czyszczenie strumieniowo-ścierne do stopnia Sa 3 stalowych schodów wejściowych do rozdzielni o wysokości do 1,5 m i szerokości do 1 m - 3 szt | m2 | 4.5 |  | 0
26 | kalk. własna | Odtłuszczanie rozpuszczalnikami schodów stalowych jw. | m2 | 4.5 |  | 0
27 | kalk. własna | Dwukrotne malowanie pędzlem farbami antykorozyjnymi nawierzchniowymi schodów, w kolorze szarym jw. | m2 | 4.5 |  | 0
28 | kalk. własna | Czyszczenie strumieniowo-ścierne do stopnia Sa 3 stalowych barierek z łańcucha i rur o średnicy do 50 mm przy rampie rozdzielni | mb | 28.6 |  | 0
29 | kalk. własna | Odtłuszczanie rozpuszczalnikami barierek stalowych jw. | mb | 28.6 |  | 0
30 | kalk. własna | Dwukrotne malowanie pędzlem farbami antykorozyjnymi nawierzchniowymi barierek w kolorze żółtym jw. | mb | 28.6 |  | 0
31 | kalk. własna | Czyszczenie strumieniowo-ścierne do stopnia Sa 3 stalowych drabin o wysokości do 7m i szerokości do 1 m - 2 szt | mb | 7 |  | 0
32 | kalk. własna | Odtłuszczanie rozpuszczalnikami drabin stalowych jw. | mb | 7 |  | 0
33 | kalk. własna | Dwukrotne malowanie pędzlem farbami antykorozyjnymi nawierzchniowymi drabin w kolorze zielonym jw. | mb | 7 |  | 0
34 | kalk. własna | Dwukrotne malowanie farbami do betonu rampy na rozdzielniach (2 szt) oraz wejść do rozdzielni (3 szt) | m2 | 38.25 |  | 0
35 | kalk. własna | Rozbiórka pokrycia z papy na dachach betonowych, jednospadowych na dwóch rozdzielniach | m2 | 208.8 |  | 0
36 | kalk. własna | Wyrównanie podłoża betonowego i zagruntowanie lepikiem do papy na dachach rozdzielni przed nałożeniem nowej papy - 2 rozdzielnie | m2 | 208.8 |  | 0
37 | kalk. własna | Krycie dachów betonowych rozdzielni papą podkładową grubości min 4 mm modyfikowana SBS na osnowie z włókniny poliestrowej oraz wierzchnią grubości min. 5mm modyfikowana SBS na osnowie z włókniny poliestrowej na dwóch rozdzielniach | m2 | 208.8 |  | 0
38 | kalk. własna | Wywiezienie i utylizacja papy z terenów budowy. | kpl | 1 |  | 0
39 | kalk. własna | Dostawa i montaż nad bramami wjazdowymi, drzwiami wejściowymi do hali oraz w miejscu palarni systemowych daszków z poliwęglanu. | szt | 4 |  | 0
40 | kalk. własna | Montaż rusztowań zewnętrznych rurowych o wysokości 10,0 m do robót termoizolacyjnych na ścianach zewnętrznych, czas pracy rusztowań i demontaż po zakończeniu robót. | m2 | 1251.8 |  | 0
Branża elektrycznna
41 | kalk. własna | Demontaże na obiekcie (stare zwody, zbędne naciągi, przewody instalacji) | kpl. | 1 |  | 0
42 | kalk. własna | Kopanie rowów dla bednarki, ręcznie, grunt kategori IV | m3 | 65 |  | 0
43 | kalk. własna | Ułożenie bednarki ocynkowej FeZn 30x4mm | m | 190 |  | 0
44 | kalk. własna | Maszt izolowany na czworonogu do zwodów poziomych wysokość min.6m | szt. | 3 |  | 0
45 | kalk. własna | Montaż uchwytów betonowych w tworzywie sztucznym na dachu | szt. | 550 |  | 0
46 | kalk. własna | Ułożenie drutu odgromowego ocynkowego | m. | 430 |  | 0
47 | kalk. własna | Łaczenie przewodów instalacji odgromowej lub przewodów wyrównawczych na dachu przy użyciu złacz krzyżowych | szt. | 85 |  | 0
48 | kalk. własna | Wykonanie bruzd dla zwodów pod rurki FI 22 | m | 82 |  | 0
49 | kalk. własna | Wykoanie zwodów drutem ocynkowym FI 8 w rurkach elektroinstalacyjnych pod tynkiem | m | 82 |  | 0
50 | kalk. własna | Wykonanie zwodów przewodami wysokonapięciowymi | m | 32 |  | 0
51 | kalk. własna | Wykonanie połaczeń zwodów z bednarką w złaczu kontrolnym do gruntu | szt. | 24 |  | 0
52 | kalk. własna | Wykonanie połaczeń wyrównawczych elementów mertalowych drutem FI 8 | szt. | 30 |  | 0
53 | kalk. własna | Odnowienie nawierzchni asfaltem naturalnym | m2 | 20 |  | 0
54 | kalk. własna | Badania i pomiary instalacji uziemiającej, piorunochronnej i skuteczności zerowania | kop. | 1 |  | 0
Suma: | [5 empty] | 0
(kwalifikowany podpis elektroniczny, podpis zaufany lub podpis osobisty)