## Arkusz1
Specyfikacja zamówienia - opis
L.P | Nazwa sprzętu | Opis i dane techniczne | J.m. | Ilość | Cena jednostkowa netto | Wartość netto | Stawka VAT | Wartość brutto
1. | Wózek do malowania linii na boiskach/stadionach | rama wózka wykonana z rury stalowej lakierowanej proszkowo, | szt. | 1 |  | 0
spawany, stalowy zbiornik na ok. 13 L farby
zbiornik wyposażony w korek spustowy do opróżniania zbiornika
regulowana wysokość rączki z miękkimi uchwytami
2 pompowane opony o ø ok. 25 x 9 cm, które zapewniają stabilność na wszystkich rodzajach podłoża i uzyskanie stałej i równej linii
maluje linie o szerokości 120 mm
wyposażony w system szczotek, które pozwalają zmniejszyć lub zwiększyć ilość farby nanoszonej na koło malujące
środkowe koło transferowe jest wykonane z gumy z rowkami
waga wózka ok. 21 kg
2 | Aerator 3 Rzędowy wertykulator z broną traktorka | szerokość robocza 100 cm | szt. | 1 |  | 0
montowany do kosiarek spalinowych samojezdnych
druga oś napędzana trzecią przez łańcuch, osie pracujące w różnych prędkościach poprzez różnicę w średnicy zębatek, tylna oś aeratora z gwiazdkami
ostrza gwiazdek - muszą być bardzo ostre w celu odpowiedniego napowietrzania
brona sprężynowa zamontowana na tyle powinna posiadać nie mniej niż 48 szt. - palców
zaczep do kosiarki-traktorka
pompowane koła
3 rzędy noży gwiazdkowych
3 rzędy grabi sprężynowych
na górze urządzenia rynienka na obciążnik
ośki pracujące obracane na łożyskach
konstrukcja wykonanan z solidnych materiałów, malowany proszkowo