## Arkusz1
KOSZTORYS OFERTOWY
Remont chodnika w ciągu drogi powiatowej nr 1916C Sadki - Gromadno w km 0+417 - 0+555 (ul. Mickiewicza w Sadkach) tj. 138 mb
Lp. | SST | Nazwa i opis pozycji | Jedn. | Ilość | Cena jedn. | Wartość netto
Obliczenia
1 | 2 | 3 | 4 | 5 | 6 | 7
I. ROBOTY PRZYGOTOWAWCZE
1 | D-01.01.01 | Roboty pomiarowe w terenie równinnym | km | 0.138 |  | 0
2 | D-01.02.01 | Karczowanie krzewów śreniej gęstości | ha | 0.03 |  | 0
II. ROBOTY ROZBIÓRKOWE I ZIEMNE
3 | D-01.02.04 | Rozebranie istniejącej nawierzchni bitumicznej o grubości 3 cm (wywóz, miejsce składowania i utylizacja po stronie Wykonawcy) | m² | 207 |  | 0
4 | D-01.02.04 | Rozebranie istniejącej podbudowy o grubości 10 cm (wywóz, miejsce składowania i utylizacja po stronie Wykonawcy) | m² | 207 |  | 0
5 | D-02.01.01 | Roboty ziemne - wykopy w grunci kat III na głębokość do 0,20 m (wywóz, miejsce składowania i utylizacja po stronie Wykonawcy) | m³ | 42 |  | 0
6 | D-02.01.01 | Roboty ziemne - zdjęcie warstwy humusu o grubości 15 cm (wywóz, miejsce składowania i utylizacja po stronie Wykonawcy) | m³ | 31 |  | 0
III. NAWIERZCHNIA
7 | D-04.01.01 | Profilowanie i zagęszczenie dna wykopów | m² | 414 |  | 0
8 | D-04.02.01 | Ułożenie warstwy odsączającej z piasku o grubości 10 cm | m² | 414 |  | 0
9 | D-08.03.01 | Ułożenie obrzeża betonowego 8x25 cm na ławie betonowej z betonu C12/15 (0.04 m³/mb) | mb | 276 |  | 0
10 | D-04.04.02 | Ułożenie warstwy podbudowy z kruszywa naturalnego, łamanego 0/31.5 o gr. 15 cm stabilizowanego mechanicznie | m² | 345 |  | 0
11 | D-04.03.01 | Skropienie podbudowy kationową emulsją asfaltową C60 B3 ZM w ilości 1,0 kg/m² | m² | 345 |  | 0
12 | D-05.03.5a | Ułożenie warstwy ścieralnej z betonu asfaltowego AC 8 S o grubości 4 cm wg PN-EN 13108-1 | m² | 345 |  | 0
IV. ROBOTY WYKOŃCZENIOWE
13 | D-02.01.01 | Roboty ziemne - dowóz materiału zagęszczalnego na skarpę między chodnikiem, a ogrodzeniem (pozyskanie po stronie Wykonawcy) | m³ | 11 |  | 0
|  |  |  | Suma netto |  | 0
|  |  |  | VAT 23% |  | 0
|  |  |  | Suma brutto |  | 0