## Arkusz1
PRZEDMIAR ROBÓT
Remont chodnika w ciągu drogi powiatowej nr 1916C Sadki - Gromadno w km 0+417 - 0+555 (ul. Mickiewicza w Sadkach) tj. 138 mb
Lp. | Poz. kat. | Nazwa i opis pozycji | Jedn. | Ilość
Obliczenia
1 | 2 | 3 | 4 | 5
I. ROBOTY PRZYGOTOWAWCZE
1 |  | Roboty pomiarowe w terenie równinnym | km | 0.138
2 |  | Karczowanie krzewów śreniej gęstości
|  | ha: 0.0001*2.0*138.0 | ha | 0.03
II. ROBOTY ROZBIÓRKOWE I ZIEMNE
3 |  | Rozebranie istniejącej nawierzchni bitumicznej o grubości 3 cm (wywóz, miejsce składowania i utylizacja po stronie Wykonawcy)
|  | m²: 1,5*138,0 | m² | 207
4 |  | Rozebranie istniejącej podbudowy o grubości 10 cm (wywóz, miejsce składowania i utylizacja po stronie Wykonawcy) | m² | 207
5 |  | Roboty ziemne - wykopy w grunci kat III na głębokość do 0,20 m (wywóz, miejsce składowania i utylizacja po stronie Wykonawcy)
|  | m³: 1,5*138,0*0,2 | m³ | 42
6 |  | Roboty ziemne - zdjęcie warstwy humusu o grubości 15 cm (wywóz, miejsce składowania i utylizacja po stronie Wykonawcy)
|  | m³: 1,5*138,0*0,15 | m³ | 31
III. NAWIERZCHNIA
7 |  | Profilowanie i zagęszczenie dna wykopów
|  | m²: 3,0*138,0 | m² | 414
8 |  | Ułożenie warstwy odsączającej z piasku o grubości 10 cm
|  | m²: 3,0*138,0 | m² | 414
9 |  | Ułożenie obrzeża betonowego 8x25 cm na ławie betonowej z betonu C12/15 (0.04 m³/mb)
|  | mb: 2*138,0 | mb | 276
10 |  | Ułożenie warstwy podbudowy z kruszywa naturalnego, łamanego 0/31.5 o gr. 15 cm stabilizowanego mechanicznie
|  | m²: 2,5*138,0 | m² | 345
11 |  | Skropienie podbudowy kationową emulsją asfaltową C60 B3 ZM w ilości 1,0 kg/m² | m² | 345
12 |  | Ułożenie warstwy ścieralnej z betonu asfaltowego AC 8 S o grubości 4 cm wg PN-EN 13108-1 | m² | 345
IV. ROBOTY WYKOŃCZENIOWE
13 |  | Roboty ziemne - dowóz materiału zagęszczalnego na skarpę między chodnikiem, a ogrodzeniem (pozyskanie po stronie Wykonawcy)
|  | m³: 0,3*0,5*0,5*138,0 | m³ | 11
[5 empty] | Suma netto | 0
[5 empty] | VAT 23% | 0
[5 empty] | Suma brutto | 0