## Arkusz1
Załącznik nr 3 do SWZ
Oznaczenie zamówienia: 92/2024/TM/KP
PRZEDMIAR ROBÓT
Magazyn
Lp. | Podstawa | Opis | Jedn. obm. | Ilość | Cena jedn. | Wartość
Roboty budowlane
1 | kalk. własna | Rozebranie rynien plastikowych nie nadających się do użytku. Przewiezienie po za teren robót i utylizacja. | m | 111.2 |  | 0
2 | kalk. własna | Rozebranie rur spustowych plastikowych nie nadających się do użytku. Przewiezienie po za teren robót i utylizacja. | m | 36 |  | 0
3 | kalk. własna | Rozebranie obróbek blacharskich wzdłuż okapów, ogniomurów, attyk itp. z blachy nie nadającej się do użytku, przekazanie stali Zamawiającemu i transport do wskazanego miejsca. | m2 | 67.5 |  | 0
4 | kalk. własna | Rozbiórka pokrycia z papy na dachach betonowych, dwuspadowych na magazynie oraz magazynowiacie. | m2 | 1067.5 |  | 0
5 | kalk. własna | Wyrównanie podłoża betonowego i zagruntowanie lepikiem do papy na dachach magazynu i magazynowiaty przed nałożeniem nowej papy. | m2 | 1067.5 |  | 0
6 | kalk. własna | Krycie dachów betonowych rozdzielni papą podkładową grubości min 4 mm modyfikowana SBS na osnowie z włókniny poliestrowej oraz wierzchnią grubości min. 5mm modyfikowana SBS na osnowie z włókniny poliestrowej na magazynie oraz magazynowiacie. | m2 | 1067.5 |  | 0
7 | kalk. własna | Montaż rynien dachowych PCV w systemie GAMRAT o śr. 125 mm | m | 111.2 |  | 0
8 | kalk. własna | Montaż rur spustowych PCV w systemi GAMRAT o śr. 110 mm | m | 36 |  | 0
9 | kalk. własna | Wykonanie obróbek z blachy stalowej o gr. 0,6 - 0,7 mm, powlekanej w kolorze zielonym | m2 | 67.5 |  | 0
10 | kalk. własna | Czyszczenie strumieniowo-ścierne do stopnia Sa 3 stalowych drabin o wysokości do 5m i szerokości do 1 m - 2 szt | m | 3 |  | 0
11 | kalk. własna | Odtłuszczanie rozpuszczalnikami drabin stalowych jw. | m | 3 |  | 0
12 | kalk. własna | Dwukrotne malowanie pędzlem farbami antykorozyjnymi nawierzchniowymi drabin w kolorze zielonym jw. | m | 3 |  | 0
13 | kalk. własna | Wywiezienie z terenu budowy i utylizacja rozebranej papy oraz pozostałych odpadów. | kpl | 1 |  | 0
Branża elektrycznna
14 | kalk. własna | Demontaże na obiekcie (stare zwody, zbędne naciągi, przewody instalacji) | kpl. | 1 |  | 0
15 | kalk. własna | Kopanie rowów dla bednarki, ręcznie, grunt kategori IV | m3 | 85 |  | 0
16 | kalk. własna | Ułożenie bednarki ocynkowej FeZn 30x4mm | m | 190 |  | 0
17 | kalk. własna | Maszt izolowany na czworonogu do zwodów poziomych wysokość min.6m | szt. | 3 |  | 0
18 | kalk. własna | Montaż uchwytów betonowych w tworzywie sztucznym na dachu | szt. | 350 |  | 0
19 | kalk. własna | Ułożenie drutu odgromowego ocynkowego | m. | 380 |  | 0
20 | kalk. własna | Łaczenie przewodów instalacji odgromowej lub przewodów wyrównawczych na dachu przy użyciu złacz krzyżowych | szt. | 40 |  | 0
22 | kalk. własna | Wykoanie zwodów drutem ocynkowym FI 8 | m | 100 |  | 0
23 | kalk. własna | Wykonanie zwodów przewodami wysokonapięciowymi | m | 32 |  | 0
24 | kalk. własna | Wykonanie połaczeń zwodów z bednarką w złaczu kontrolnym do gruntu | szt. | 16 |  | 0
25 | kalk. własna | Wykonanie połaczeń wyrównawczych elementów mertalowych drutem FI 8 | szt. | 20 |  | 0
| kalk. własna | Montaż wentylatora dachowego wyciągowego 285mm, 1450m3/h | szt. | 4 |  | 0
| kalk. własna | Wykonanie instalacji zasilająco sterowniczej dla wentylatorów przewodem 5x2,5mm2 | m | 320 |  | 0
26 | kalk. własna | Odnowienie nawierzchni asfaltem naturalnym | m2 | 60 |  | 0
27 | kalk. własna | Badania i pomiary instalacji uziemiającej, piorunochronnej i skuteczności zerowania | kop. | 1 |  | 0
Suma: | [5 empty] | 0
(kwalifikowany podpis elektroniczny, podpis zaufany lub podpis osobisty)