## elektronarzędzia i narzędzia
Zestawienie narzędzi "Koszyk A"
LP | Nazwa towaru | Parametry techniczne | Model/producent/nr katalogowy | Ilość szacunkowa | Jm | Cena jednostkowa [PLN] | Wartość [PLN] | Termin realizacji [dni robocze]
1 | Młot udarowo-obrotowy | Moc 1000-1100W, waga max. 8 kg, wiercenie w betonie min 35mm, koronka min 100mm, udar 10-11 J, zasilanie 230V, w zestawie z walizką |  | 1 | szt |  | 0
2 | Akumulatorowa wiertarko-wkrętarka BOSCH GSB 180U | W zestawie z 2 akumulatorami, ładowarką oraz walizką |  | 1 | szt |  | 0
3 | Klucz udarowy sieciowy | Klucz udarowy z mocowaniem 1" z pierścieniem zabezpieczającym oraz przelotką. Maksymalny moment obrotowy 900-1000 Nm, Zasilanie: 230V, w zestawie z walizką |  | 1 | szt |  | 0
4 | Akumulatorowa młotowiertarka SDS PLUS | udar powyżej 1 J, ciężar max 4 kg. W zestawie co najmniej dwa akumulatory 18V/5,0Ah, jedna ładowarka multi napięciowa oraz walizka. Zakres wiercenia min. 6 mm - max. 26 mm |  | 1 | szt |  | 0
5 | Akumulatorowa wiertarko-wkrętarka BOSCH GSB 18V-150 C | W zestawie z walizką, 2 akumulatorami, ładowarką oraz walizką |  | 1 | szt |  | 0
6 | Gwintownica elektryczna | Szybkowymienne głowice, napęd z bezobsługową przekładnią, włącznik impulsowy, zwiększające moc automatyczne przestawienie szczotek przy zmianie kierunku obrotów, pobór szczytowy do 1800W, obroty prawe i lewe, uchwyt prowadzący do obydwu kierunków obrotów, szybkowymienne głowice z nożami gwintującymi do gwintów stożkowych |  | 1 | szt |  | 0
7 | Akumulatorowy młot udarowo-obrotowy z uchwytem SDS PLUS BOSCH GBH 18V-34 CF PROFESSIONAL | W zestawie co najmniej dwa akumulatory 18V/5,0Ah, jedna ładowarka multi napięciowa oraz walizka. |  | 1 | szt |  | 0
8 | Młotowiertarka z uchwytem SDS PLUS | Pobór mocy powyżej 800 W, moc udaru powyżej 5 J, waga poniżej 6 kg, zasilanie: 230V, w zestawie z walizką |  | 1 | szt |  | 0
9 | Akumulatorowa wyrzynarka MAKITA DJV184RFJ | W zestawie dwa akumulatory 18V/3,0Ah, jedna ładowarka multi napięciowa oraz walizka |  | 1 | szt |  | 0
10 | Akumulatorowy młot udarowy z uchwytem SDS-MAX MAKITA DHR400PT4U | W zestawie dwa akumulatory 18V/5,0Ah, jedna ładowarka multi napięciowa oraz walizka |  | 1 | szt |  | 0
11 | Szlifierka stołowa | Moc przyłączeniowa: min 550W, napięcie: 230V, prędkość obrotów min. 2 850 obr./min., średnica tarcz: fi. 200 |  | 1 | szt |  | 0
12 | Młotek ślusarski 1 kg | Głowica o wadze 1000g, wyprofilowana, częściowo ogumowana i pochłaniająca drgania rękojeść TPR, trzonek wykonany z lekkiego włókna szklanego |  | 5 | szt |  | 0
13 | Klucz nastawny do rur S-1" | Typ: żabka, musi objąć 1", waga: nie więcej niż 4 kg |  | 2 | szt |  | 0
14 | Miara zwijana | Długość: 5 mb, blokada zwijania taśmy, klips do przypinania |  | 2 | szt |  | 0
15 | Zestaw wkretaków płaskich i krzyżowych | Wkrętak płaski 3,5mm, widoczna długość trzonu 100mm, Wkrętak płaski 4,5mm, widoczna długość trzonu 125mm, Wkrętak płaski 5,5mm, widoczna długość trzonu 150mm, Wkrętak płaski 6,5mm, widoczna długość trzonu 150mm , Wkrętak Philips PH1, widoczna długość trzonu 80mm Wkrętak Philips PH2, widoczna długość trzonu 100mm (elektroizolacyjne do 1000V). Długość trzonu +/- 10mm |  | 2 | kpl |  | 0
16 | Szczypce uniwersalne (kombinerki) | Długość: 180 mm, izolowane (elektroizolacja do 1000V) |  | 2 | szt |  | 0
17 | Zestaw wiertło SDS-Plus | Zestaw powinien zawierać: 1 wiertło widiowe SDS-Plus 5/50 mm długość robocza +/- 10 mm, 1 wiertło widiowe SDS-Plus 6/50 mm długość robocza +/- 10 mm, 1 wiertło widiowe SDS-Plus 7/50 mm długość robocza +/- 10mm, 1 wiertło widiowe SDS-Plus 8/50 mm długość robocza +/- 10mm, wiertło widiowe SDS-Plus 6/100 mm długość robocza +/- 10mm, 1 wiertło widiowe SDS-Plus 7/100 mm długość robocza +/- 10mm, 1 wiertło widiowe SDS-Plus 8/100 mm długość robocza +/- 10mm, 1 wiertło widiowe SDS-Plus 10/100 mm długość robocza +/- 10mm, 1 wiertło widiowe SDS-Plus 12/100 mm długość robocza +/- 10mm, 1 dłuto szpiczaste SDS-Plus 250 mm +/- 10 mm, 1 dłuto płaskie SDS-Plus 20/250 mm długość robocza +/- 10 mm wraz z walizką |  | 2 | szt |  | 0
18 | Klucz nastawny do rur | Typ: żabka, musi objąć 1", waga: nie więcej niż 4 kg |  | 5 | szt |  | 0
19 | Klucz nastawny do rur | Klucz 590-610 mm do rur 3" |  | 2 | szt |  | 0
20 | Przecinak ślusarski | Wymiary: 25x19x300 z osłoną, waga: nie więcej niż 1 kg |  | 5 | szt |  | 0
21 | Klucz nastawny do rur | Długość: 190-210 mm, stal chromowano-wanadowana, uchwyt gumowy, mechanizm zapadkowy, rozstaw min 30 mm. |  | 5 | szt |  | 0
22 | Szczotka druciana ręczna | Pięcio rzędowa ręczna szczotka druciana |  | 10 | szt |  | 0
23 | Klucz nastawny do rur | Długość: 340-360 mm, stal chromowano-wanadowana, maksymalna szerokość szczęk 0-62mm |  | 2 | szt |  | 0
24 | Klucze oczkowo-płaskie | Zestaw kluczy 20 - 24 elementów ze stali chromowano-wanadowanej 6 - 32 mm w zestawie z walizką |  | 2 | kpl |  | 0
25 | Dłuto szpicak SDS | Szpic / grot samoostrzący o długość 390-410 mm z uchwytem sześciokątnym HEX 30mm |  | 2 | szt |  | 0
26 | Grot płaski | Uchwyt sześciokątny HEX 30mm, wymiary szerokość 32mm długość 390-410mm |  | 2 | szt |  | 0
27 | Grot płaski | Uchwyt sześciokątny HEX 30mm, szerokość łopatki 115mm, długość całkowita 460-480mm |  | 1 | szt |  | 0
28 | Klucz nastawny do rur | Klucz aluminiowy do rur o rozstawie szczęk co najmniej 3 cale |  | 3 | szt |  | 0
29 | Suwmiarka elektroniczna | Zakres pomiarowy od 0 do 300 mm wykonana ze stali nierdzwnej z wyświetlaczem cyfrowym LCD |  | 3 | szt |  | 0
30 | Klucz nastawny do rur S-1 1/2" | Klucz nastawny do rur o wielkości 1 1/2", 90 stopni, ze stali chromowo-wanadowej |  | 1 | szt |  | 0
31 | Zaciskarka tulejek kablowych | Sześciokątna zaciskarka do przewodu, zapadkowa i samonastawna, 0.08-16mm ² |  | 3 | szt |  | 0
32 | Wkrętaki elektryczne | Zestaw trzpieni wymiennych, 2 rękojeści do pracy pod napięciem 1000 V. PH1; PH2; TX15; TX20; TX25; PZ1; PZ2; PZ/S1; PZ/S2; 4,4x2,5; 0,6x3,5; 0,8x4.0; 1,0x5,5; TX10; |  | 4 | kpl |  | 0
33 | Nóż monterski | Ostrze proste wykonane z odpornej na zużycie stali, rozwiertak, (dwa elementy robocze) |  | 10 | szt |  | 0
34 | Klucze płasko-oczkowe z grzechotką 8-19 | Zestaw 12 kluczy z podwójną grzechotką ze stali chromowano-wanadowanej, w rozmiarze 8-19 mm |  | 2 | kpl |  | 0
35 | Łom do gwoździ | Z dźwignią ciesielską oraz wyciągaczem |  | 4 | szt |  | 0
36 | Łom prosty | Łom o długości 1600 mm |  | 2 | szt |  | 0
37 | Zestaw narzędziowy | Kompletny zestaw nasadek, końcówek wkrętakowych i innych akcesoriów 1/4″, 3/8″, 1/2″. Przykładowy zestaw Hogert: zestaw narzędziowy 222szt CrV. Zamawiający powyższy komplet kluczy nasadowych podał jako przykładowy w celu doprecyzowania przedmiotu zamówienia. Jednocześnie Zamawiający informuje, że akceptuję dostawę kompletu kluczy nasadowych równoważnych, innego producenta. Zamawiający za równoważny komplet kluczy nasadowych uzna spełniający niżej wymienione parametry: Grzechotka 1/4", 3/8", 1/2". Nasadki sześciokątne, nasadki sześciokątne długie i nasadki torx do grzechotek. Klucze płasko-oczkowe 8-19. Klucze sześciokątne. Wkrętak i zestaw końcówek do wkrętaka. Zestaw w walizce. |  | 1 | kpl |  | 0
38 | Zestaw końcówek wkrętakowych + uchwyt | Zestaw 2 wkrętaków wraz z dużą gamą końcówek. Końcówki PH 0-3, PZ 0-3, SL 4,5-8, T 8-40, H 3-6 (każdy w wersji długiej i krótkiej). Uchwyty z trzpieniem HEX 1/4” do nasadek 1/4” i 3/8” 65 mm oraz 1/2” 75 mm. Sześciokątna końcówka 8mm, 10mm, 12mm, 13mm. Wykoany ze stali chromowano-wanadowanej. Zestaw w walizce. |  | 1 | kpl |  | 0
SUMA | [6 empty] | 0