## Arkusz1
Przedmiar
Lp. | Podstawa | Opis | j.m. | Poszcz. | Razem
1. |  | Demontaż
1.1. | KNR 225/408/6 | Rozebranie nawierzchni z płyt drogowych betonowych | m2 | 656.35 | 656.35
1.2. | Kalkulacja indywidualna | Opłata za utylizację płyt drogowych betonowych | m2 | 656.35 | 656.35
2. |  | Roboty ziemne
2.1. | KNR 2-01 0119-03 | Roboty pomiarowe | km | 0.19326 | 0.19326
2.2. | KNR 2-01 02 | Roboty ziemne wykonane koparkami podsiebiernymi w gruncie z transportem urobku samochodami samowyładowczymi | m2 | 33.65 | 33.65
2.3. | KNR 2-31 0103-04 | Mechaniczne profilowanie i zagęszczenie podłoża pod warstwy konstrukcyjne nawierzchni w gruncie | m2 | 33.65 | 33.65
3. |  | Roboty nawierzchniowe
3.1. | KNR 2-31 01 | Wykonanie i zagęszczenie mechaniczne warstwy odsączającej z piasku grubości warstwy min 10 cm | m2 | 33.65 | 33.65
3.2. | KNR 2-31 01 | Podbudowa z chudego betonu o Rm=6-9MPa gr. 5 cm | m2 | 33.65 | 33.65
3.3. | KNR 2-31 01 | Podbudowa z kruszywa łamanego gr. 8 cm | m2 | 33.65 | 33.65
3.4. | KNR 2-31 01 | Podbudowa z kruszywa łamanego, Dodatek za każdy dalszy 1 cm warstwy ponad 8 cm (łącznie 2 cm) | m2 | 33.65 | 33.65
3.5. | KNR 2-31 01 | Uzupełnienie podbudowy z kruszywa łamanego. Warstwa górna na terenie demontowanych płyt betonowych. | m2 | 656.35 | 656.35
3.6. | KNR 225-04-08-04-00 | Budowa nawierzchni z płyt drogowych betonowych pełnych o powierzchni płyty: ponad 3 m2 - dostawa płyt żelbetowych 3,0x1,5x0,15 m | m2 | 690 | 690
3.7. | KNR 2-31 09 | Uzupełnienie pól naprawczych betonem 5 cm | m3 | 0.71 | 0.71
4. |  | Roboty dodatkowe
4.1. | KNR 5-10 03 | Ułożenie rur ochronnych AROT SRS 110 w wykopie | m | 190 | 190
5. |  | Roboty wykończeniowe
5.1. | kalkulacja indywidualna | Dokumentacja powykonawcza | kpl | 1 | 1
Uwagi:
1. Wszystkie materiały niezbędne do wykonania robót zapewnia Wykonawca, w szczególności:
płyty drogowe (nowe), kruszywo, piasek, rury osłonowe, materiały do wypełnień i napraw itd.
2. Ceny jednostkowe obejmują: robocizną, materiał, sprzęt, transport, rozładunek/załadunek,
składowaniee tymczasowe na placu budowy, uporządkowanie terenu oraz wszelkie prace pomocnicze