## Wymagania urządzenia
LP | Wymagania | TAK | NIE | Uwagi
1 | Owijarka typu talerzowego z najazdem dla palet
2 | Nośność obrotnicy min. 1200kg
3 | Moc silnika napędu obrotnicy nie mniej niż 0.55 kW
4 | Moc silnika napędu wózka folii nie mniej niż 0.25 kW
5 | Stopień ochrony min. IP54
6 | Prędkość odborotowa 3-16 obr./min lub szybciej
7 | Średnica płyty obrotnicy palet min 1480 mm
8 | Wysokość owijanego ładunku min. 1750 mm
9 | Owijarka z możliwością używania foli maszynowej, foli maszynowej rozciągliwej
9.1 | Urządzenie z funkcją wstępnego rozciągu folii
10 | Sprzęt z możliwością owijania palet Euro o wymiarach 1200x800mm
11 | Urządzenie do zastosowań przemysłowych/magazynowych
12 | Temperatura pracy 0-40 stopni C
13 | Maszyna do zainstalowania na betonowej/prostej posadzce
14 | Pulpit sterowniczy z wbudowanym wyłącznikiem awaryjnym
15 | Klasyczny panel sterowania z przyciskami sterowniczymi/pokrętłami
16 | Urządzenie z piktogramami wskazującymi przeznaczenie lub zagrożenia
17 | Oznakowanie pulpitu, a także informacje z wyświetlacza w języku PL
18 | Regulcja prędkości obrotowej stołu
19 | Regulacja prędkości poruszania się wózka z folią podczas owijania w górę
20 | Regulacja prędkości poruszania się wózka z folią podczas owijania w dół
21 | Regulacja siły opinania folii na całej palecie
22 | Dodatkowe obroty wzmacniające dołu palety [opcjonalnie]
23 | Dodatkowe obroty wzmacniające górę palety [opcjonalnie]
24 | Regulacja wyjścia folii ponad wysokość palety w celu wykonania zakładki i załamania folii na ładunku [opcjonalnie]
25 | Gwarancja na urządzenie min 12 miesięcy
26 | Funkcja ręcznego lub automatycznego stretchowania z możliwością programowania ustawień
LP | Wymagania usługa | TAK | NIE | Uwagi
1 | Montaż urządzenia, wraz z podłączeniem elektrycznym/elektronicznym i pierwszym uruchomieniem
2 | Doprowadzenie okablowania, elektryki do miejsca przewidzianego dla urządzenia po stronie Moto-Profil
3 | Elementy montażowe, oraz sprzęt do skutecznej realizacji zadania po stronie Partnera
4 | Szkolenie stacjonarne w siedzibie firmy Moto-Profil dla pracowników z obsługi maszyny
5 | Odbiór maszyny wraz z montażem poprzez podpisany protokół odbioru z obu stron, który będzie dokumentem umożliwiającym wystawienie faktury VAT
6 | Gwarancja na montaż min. 12 miesięcy