## Arkusz2
Załącznik nr 4 Specyfikacja techniczno-ilościowa – Folie samoprzylepne polietylenowe
GRUPA PRODUKTOWA | L.p. | Surowiec - ogólny opis | Zastosowanie materiału | Materiał wierzchni - opis | Materiał wierzchni - gramatura [g/m²] | Materiał wierzchni - grubość [μm] | Klej - opis | Klej - przyczepność (wg FTM 9) [N/25mm] | Podkład - opis | Podkład - gramatura [g/m²] | Podkład - grubość [μm] | Termin dostawy | Szerokość roli [mm] | Długość roli [m] | ilość rolek [szt.] | ilość surowca [m²]
FOLIE SAMOPRZYLEPNE POLIETYLENOWE | Surowiec nr 1 | Biała folia polietylenowa, z klejem akrylowym, na podkładzie z papieru silikonowanego | Do zadruku w technologii fleksograficznej i cyfrowej, używany jako materiał do produkcji etykiet samoprzylepnych. | Biała folia polietylenowa, koronowana | 78 | 79 | Permanentny, akrylowy | 10 | Papier silikonowany, kolor biały | 57 | 51 |  |  |  |  | 16695
[12 empty] | transza nr 1 | 333 | 3000 | 6 | 5994
[12 empty] | transza nr 2 | 225 | 3000 | 7 | 4725
[12 empty] | transza nr 2 | 332 | 3000 | 6 | 5976
| Surowiec nr 2 | Transparentna folia polietylenowa, z klejem akrylowym, na podkładzie z papieru silikonowanego | Do zadruku w technologii fleksograficznej i cyfrowej, używany jako materiał do produkcji etykiet samoprzylepnych. | Transparentna folia polietylenowa, koronowana | 74 | 79 | Permanentny, akrylowy | 10 | Papier silikonowany, kolor biały | 57 | 51 |  |  |  |  | 8964
[12 empty] | transza nr 1 | 332 | 3000 | 6 | 5976
[12 empty] | transza nr 2 | 332 | 3000 | 3 | 2988
| Surowiec nr 3 | Biała folia polietylenowa, z klejem kauczukowym o bardzo dużej sile klejenia, na podkładzie z papieru silikonowanego | Do zadruku w technologii fleksograficznej i cyfrowej, używany jako materiał do produkcji etykiet samoprzylepnych. | Biała, matowa folia polietylenowa | 75 | 95 | Permanentny, kauczukowy | 30 | Papier silikonowany, kolor biały | 57 | 51 |  |  |  |  | 4999
[12 empty] | transza nr 1 | 250 | 2000 | 4 | 2000
[12 empty] | transza nr 2 | 333 | 1000 | 3 | 999
[12 empty] | transza nr 2 | 250 | 2000 | 4 | 2000
| Surowiec nr 4 | Biała folia polietylenowa, z klejem kauczukowym, na podkładzie z papieru silikonowanego | Do zadruku w technologii fleksograficznej i cyfrowej, używany jako materiał do produkcji etykiet samoprzylepnych. | Biała folia polietylenowa | 92 | 93 | Permanentny, kauczukowy | 20 | Papier silikonowany, kolor biały | 71 | 61 |  |  |  |  | 2342
[12 empty] | transza nr 1 | 251.5 | 2000 | 2 | 1006
[12 empty] | transza nr 2 | 167 | 2000 | 4 | 1336
[15 empty] | SUMA | 33000