## Arkusz2
Załącznik nr 4 Specyfikacja techniczno-ilościowa – Folie samoprzylepne poliestrowe
GRUPA PRODUKTOWA | L.p. | Surowiec - ogólny opis | Zastosowanie materiału | Materiał wierzchni - opis | Materiał wierzchni - gramatura [g/m²] | Materiał wierzchni - grubość [μm] | Klej - opis | Klej - przyczepność (wg FTM 9) [N/25mm] | Podkład - opis | Podkład - gramatura [g/m²] | Podkład - grubość [μm] | Termin dostawy | Szerokość roli [mm] | Długość roli [m] | ilość rolek [szt.] | ilość surowca [m²]
FOLIE SAMOPRZYLEPNE POLIESTROWE | Surowiec nr 1 | Biała folia poliestrowa, z klejem akrylowym, na podkładzie z papieru silikonowanego | Do zadruku w technologii fleksograficznej i cyfrowej, używany jako materiał do produkcji etykiet samoprzylepnych. | Biała folia poliestrowa | 71 | 50 | Permanentny, akrylowy, dedykowany m.in. do aplikacji na niepolarne powierzchnie plastikowe | 12 | Papier silikonowany, kolor biały | 64 | 57 |  |  |  |  | 24779.2
[12 empty] | transza nr 1 | 333 | 2600 | 12 | 10389.6
[12 empty] | transza nr 1 | 214 | 1000 | 16 | 3424
[12 empty] | transza nr 2 | 144 | 1000 | 4 | 576
[12 empty] | transza nr 2 | 333 | 2600 | 12 | 10389.6
1098.9
| Surowiec nr 2 | Biała folia poliestrowa, z klejem akrylowym, na podkładzie z papieru silikonowanego | Do zadruku w technologii fleksograficznej i cyfrowej, używany jako materiał do produkcji etykiet samoprzylepnych. | Biała folia poliestrowa | 71 | 50 | Permanentny, akrylowy | 14 | Papier silikonowany, kolor biały | 57 | 51 | transza nr 1 | 333 | 1100 | 3 | 1098.9
1121.9
| Surowiec nr 3 | Srebrna, metalizowana, matowa folia poliestrowa, z klejem akrylowym, na podkładzie z papieru silikonowanego | Do zadruku w technologii fleksograficznej i cyfrowej, używany jako materiał do produkcji etykiet samoprzylepnych. | Srebrna, metalizowana, matowa folia poliestrowa | 72 | 50 | Permanentny, akrylowy, dedykowany m.in. do aplikacji na niepolarne powierzchnie plastikowe | 12 | Papier silikonowany, kolor biały | 64 | 57 | transza nr 2 | 224.38 | 1000 | 5 | 1121.9
[15 empty] | SUMA | 27000