## Stanowiska dydaktyczne
Pracownie OZE
LP. | NAZWA | ILOŚĆ | Gniazda 230 AC | Zapotrzebowanie na moc/stanowisko
1 | Stół laboratoryjny z płytą meblową, konstrukcja z profili aluminiowych, wymiary stołu: 1600mmx800mmx700 mm | 5 | nie dotyczy
2 | Ogniwo paliwowe – stanowisko demonstracyjne | 1 | 1 | Do 0,4kW
3 | Pompa ciepła – stanowisko demonstracyjne | 1 | 1 | 0,4 kW
4 | Model turbiny wiatrowej – stanowisko demonstracyjne | 1 | 1 | 0,5 kW
5 | Badanie generatora turbiny wiatrowej | 1 | 1 | 0,5 kW
6 | Rekuperator – stanowisko demonstracyjne | 1 | 1 | 0,9-1,1 kW
7 | Model instalacji solarnej CWU z miniaturowym kolektorem próżniowym – stanowisko demonstracyjne | 1 | 2 | 1,2 kW | 1xoświetlacz 1kW
8 | Model instalacji fotowoltaicznej – modułowe stanowisko dydaktyczne | 1 | 1 | 1 kW | 1xoświetlacz 1kW
9 | Minielektrownia słoneczna — badanie charakterystyk ogniw fotowoltaicznych | 1 | 4 | 2,3kW | 2x oświetlacz 1 kW
10 | Badanie turbiny Peltona | 1 | 2 | 0,8 kW
11 | Pompa ciepła powietrze/woda – stanowisko badawcze - | 1 | 2 | 0,5 kW
WAŻNE: obwody gniazd 230VAC na różnych fazach (same oświetlacze – łączny pobór mocy to 4kW !)