## Stanowiska dydaktyczne
Pracownie OZE – WSB
LP. | KOD | NAZWA | UWAGI | ILOŚĆ | Zapotrzebowanie na moc/stanowisko
1 | Stoły laboratoryjne | Stół laboratoryjny z płytą meblową, konstrukcja z profili aluminiowych, wymiary stołu: 1600mmx800mmx700 mm |  | 5
2 | MD-580 | Ogniwo paliwowe – stanowisko demonstracyjne | Stanowisko na biurko | 1 | Do 0,4kW
3 | MD-581 | Pompa ciepła – stanowisko demonstracyjne | Stanowisko na biurko | 1 | 0,4 kW
4 | MD-582-2 | Model turbiny wiatrowej – stanowisko demonstracyjne | Stanowisko wolnostojące | 1 | 0,5 kW
5 | MD-583 | Badanie generatora turbiny wiatrowej | Stanowisko na biurko | 1 | 0,5 kW
6 | MD-584 | Rekuperator – stanowisko demonstracyjne | Stanowisko wolnostojące | 1 | 0,9-1,1 kW
7 | MD-2214 | Model instalacji solarnej CWU z miniaturowym kolektorem próżniowym – stanowisko demonstracyjne | Stanowisko wolnostojące | 1 | 1,2 kW | 1xoświetlacz 1kW
8 | MD-2213-4 | Model instalacji fotowoltaicznej – modułowe stanowisko dydaktyczne | Stanowisko wolnostojące | 1 | 1 kW | 1xoświetlacz 1kW
9 | MD-2203 | Minielektrownia słoneczna — badanie charakterystyk ogniw fotowoltaicznych | Stanowisko wolnostojące, wymagane miejsce na stanowisko min. 1000 mm x 2000 mm x 1500 mm (wysokość); oprogramowanie w cenie | 1 | 2,3kW | 2x oświetlacz 1 kW
10 | MD-2215 | Badanie turbiny Peltona | Stanowisko wolnostojące, oprogramowanie w cenie | 1 | 0,8 kW
11 | MD-2252 | Pompa ciepła powietrze/woda – stanowisko badawcze - | Stanowisko wolnostojące, oprogramowanie w cenie | 1 | 0,5 kW
WAŻNE: obwody gniazd 230VAC na różnych fazach (same oświetlacze – łączny pobór mocy to 4kW !)