## KARTA TYTUŁOWA
FORMULARZ OFERTOWY - PRZEDMIAR ROBÓT
Przebudowa i rozbudowa budynku handlowo-usługowego
Budowa: | Przebudowa i rozbudowa budynku handlowo-usługowego wraz z instalacjami wewnątrz oraz na zewnątrz budynku: wodociągową, hydrantową, kanalizacji deszczowej, kanalizacji sanitarnej, centralnego ogrzewania, gazową, wentylacji mechanicznej, klimatyzacji, elektroenergetyczną, fotowoltaiczną, odgromową na działce nr 1122/42; budowa stacji ładowania pojazdów samochodowych użytku indywidualnego oraz przebudowa i rozbudowa wewnętrznego układu drogowego na działce nr 1122/42
Lokalizacja: | dz. nr 1122/42 obr. 0001 Imielin ul. Nowozachęty 10, 41-407 Imielin gm. Imielin, pow. bieruńsko-lędziński, woj. śląskie
Inwestor: | Karpńska i Wspólnicy Spółka Jawna 41-407 Imielin, ul. Nowozachęty 10 NIP: 2220042527
Data opracowania: | 2024-08-19
Autor opracowania: | Rzeczoznawca kosztorysowy inż. Grzegorz Szafarski upr. SKP 003/12 upr. bud. MAP/0175/OHOE/07
Uwaga: | W przypadku, gdy z opisu przedmiotu zamówienia lub załączonej dokumentacji, wynika, iż Zamawiający/ Projektant opisał materiały, urządzenia, technologie ze wskazaniem konkretnych znaków towarowych, patentów lub pochodzenia, źródła użył nazwy konkretnego produktu, normy jakościowej lub szczególnego procesu, który charakteryzuje produkty lub usługi dostarczane przez konkretnego Wykonawcę/Dostawcę/Producenta, to należy je traktować wyłącznie jako przykładowe/ pomoc w opisie przedmiotu zamówienia. W każdym przypadku Zamawiający dopuszcza zastosowanie przez Wykonawcę rozwiązań tzw. „RÓWNOWAŻNYCH” w stosunku do wskazanych przez Zamawiającego/ Projektanta. Za rozwiązania „RÓWNOWAŻNE” uznaje się takie, które będą posiadały nie gorsze lub lepsze parametry techniczne, eksploatacyjne lub użytkowe w stosunku do wskazanych przez Zamawiającego/ Projektanta bądź będą spełniały równoważne normy jakościowe. Obowiązek wykazania równoważności spoczywa na Wykonawcy.

## ZBIORCZE ZESTAWIENIE KOSZTÓW
Przebudowa i rozbudowa budynku handlowo-usługowego
Wykonawca: | inż. Grzegorz Szafarski - kosztorysant
Data: | 2024-08-19
Lp | Oznaczenie arkusza | Nazwa elementu | Wartość | Oszczędności netto | Oszczędności netto | Wskaźnik techniczno-ekonomiczny | Powierzchnia obiektu | Jednostka
1 | 3 | 4 | 5 | 6 | 7 | 9 | 10 | 11
1 | Kosztorys | Przebudowa i rozbudowa budynku handlowo-usługowego | 0 |  |  | 0 | 1
2 | Rozdział 1 | ARCHITEKTURA - KONSTRUKCJA - ZAGOSPODAROWANIE | 0 |  |  | 0 | 1
3 | GRUPA 1.1 | ROBOTY PRZYGOTOWAWCZE I ZIEMNE | 0
4 | ELEMENT 1.1.1 | Rozbiórki | 0
5 | ELEMENT 1.1.2 | Roboty ziemne | 0
6 | GRUPA 1.2 | KONSTRUKCJA | 0
7 | ELEMENT 1.2.1 | Elementy żelbetowe | 0
8 | ELEMENT 1.2.2 | Izolacje fundamentów | 0
9 | ELEMENT 1.2.3 | Konstrukcje stalowe | 0
10 | ELEMENT 1.2.4 | Konstrukcje murowe | 0
11 | ELEMENT 1.2.5 | P4 - posadzka na gruncie | 0
12 | ELEMENT 1.2.6 | P11 - posadzka na gruncie | 0
13 | ELEMENT 1.2.7 | P12 - posadzka na gruncie | 0
14 | GRUPA 1.3 | ARCHITEKTURA | 0
15 | GRUPA 1.3.1 | Stolarka i ślusarka | 0
16 | ELEMENT 1.3.1.1 | Ślusarka aluminiowa | 0
17 | ELEMENT 1.3.1.2 | Ślusarka i stolarka drzwiowa | 0
18 | ELEMENT 1.3.1.3 | Balustrady | 0
19 | ELEMENT 1.3.1.4 | Pozostałe elementy stolarki i ślusarki | 0
20 | GRUPA 1.3.2 | Ściany i stropy | 0
21 | ELEMENT 1.3.2.1 | Termoizolacja wewnętrzna | 0
22 | ELEMENT 1.3.2.2 | Ściany i sufity z płyt warstwowych na podkonstrukcji | 0
23 | ELEMENT 1.3.2.3 | Zabudowa gipsowa | 0
24 | ELEMENT 1.3.2.4 | Tynki i mlowanie wewnętrzne | 0
25 | ELEMENT 1.3.2.5 | Okładziny ścienne | 0
26 | GRUPA 1.3.3 | Podłoża i posadzki | 0
27 | ELEMENT 1.3.3.1 | P3 - posadzka antresoli | 0
28 | ELEMENT 1.3.3.2 | Warstwy podposadzkowe pozostałe | 0
29 | ELEMENT 1.3.3.3 | Warstwy wykończeniowe | 0
30 | GRUPA 1.3.4 | Elewacja | 0
31 | ELEMENT 1.3.4.1 | Płyty warstwowe | 0
32 | ELEMENT 1.3.4.2 | Tynki zewnętrzne | 0
33 | ELEMENT 1.3.4.3 | Okładziny zewnętrnze | 0
34 | GRUPA 1.3.5 | Dachy i stropodachy | 0
35 | ELEMENT 1.3.5.1 | P0 - zadaszenie zewnętrzne | 0
36 | ELEMENT 1.3.5.2 | P1 - Dach z płyt warstwowych | 0
37 | ELEMENT 1.3.5.3 | P2 - dach odwrócony | 0
38 | ELEMENT 1.3.5.4 | P2a - dach odwrócony | 0
39 | ELEMENT 1.3.5.5 | P5 - Dach z płyt warstwowych | 0
40 | GRUPA 1.4 | PRZEBUDOWA CZEŚCI ISTNIEJĄCEJ | 0
41 | ELEMENT 1.4.1 | Rozbiórki | 0
42 | ELEMENT 1.4.2 | Konstrukcja | 0
43 | GRUPA 1.4.3 | Architektura | 0
44 | GRUPA 1.4.3.1 | Stolarka i ślusarka | 0
45 | ELEMENT 1.4.3.1.1 | Ślusarka aluminiowa | 0
46 | ELEMENT 1.4.3.1.2 | Stolarka drzwiowa | 0
47 | ELEMENT 1.4.3.1.3 | Pozostałe elementy stolarki i ślusarki | 0
48 | GRUPA 1.4.3.2 | Ściany i stropy | 0
49 | ELEMENT 1.4.3.2.1 | Zabudowa gipsowa | 0
50 | ELEMENT 1.4.3.2.2 | Tynki i mlowanie wewnętrzne | 0
51 | ELEMENT 1.4.3.2.3 | Okładziny ścienne | 0
52 | GRUPA 1.4.3.3 | Podłoża i posadzki | 0
53 | ELEMENT 1.4.3.3.1 | P7 - poddasze | 0
54 | ELEMENT 1.4.3.3.2 | Warstwy podposadzkowe | 0
55 | ELEMENT 1.4.3.3.3 | Warstwy wykończeniowe | 0
56 | GRUPA 1.4.3.4 | Elewacje | 0
57 | ELEMENT 1.4.3.4.1 | Tynki zewnętrzne | 0
58 | ELEMENT 1.4.3.4.2 | Okładziny zewnętrzne | 0
59 | ELEMENT 1.4.3.4.3 | Pozostałe elementy elewacyjne | 0
60 | GRUPA 1.4.3.5 | Dachy i stropodachy | 0
61 | ELEMENT 1.4.3.5.1 | P6 - blacha na rąbek | 0
62 | GRUPA 1.5 | ZAGOSPODAROWANIE TERENU | 0
64 | ELEMENT 1.5.1.1 | Konstrukcja utwardzenia terenu/ miejsca postojowe | 0
65 | ELEMENT 1.5.1.2 | Elementy liniowe | 0
66 | ELEMENT 1.5.2 | Pozostałe elementy pzt | 0
67 | Rozdział 2 | INSTALACJE ELEKTRYCZNE | 0 |  |  | 0 | 1
68 | ELEMENT 2.2 | Instalacja elektryczna | 0
69 | Rozdział 3 | INSTALACJE SANITARNE | 0 |  |  | 0 | 1
70 | ELEMENT 3.1 | ZEWNĘTRZNA INSTALACJA KANALIZACJI SANITARNEJ | 0
71 | ELEMENT 3.2 | ZEWNĘTRZNA INSTALACJA KANALIZACJI DESZCZOWEJ ze ZBIORNIKAMI RETENCYJNYMI | 0
72 | ELEMENT 3.3 | ZEWNĘTRZNA INSTALACJA WODOCIĄGOWA z HYDRANTAMI | 0
73 | ELEMENT 3.4 | INSTALACJE GRZEWCZA i CHŁODNICZA | 0
74 | ELEMENT 3.5 | INSTALACJA WODNO-KANALIZACYJNA | 0
75 | ELEMENT 3.6 | INSTALACJA WENTYLACJI MECHANICZNEJ | 0
76 | ELEMENT 3.7 | INSTALACJA KLIMATYZACJI | 0
Dane wyjściowe
1

## 1 ARCHITEKTURA - KONSTRUKCJA -
ARCHITEKTURA - KONSTRUKCJA - ZAGOSPODAROWANIE
Wykonawca: |  | inż. Grzegorz Szafarski - kosztorysant
Data: |  | 2024-08-19
Lp | Odniesienie do dokumentacji przetargowej | Kod indywidualny | Podstawa | Opis robót | Jednostka | Szacowany obmiar projektanta | Krotność | Cena jednostkowa netto | Wartość
1 | 2 | 3 | 4 | 5 | 6 | 8 | 9 | 10 | 11
1 |  |  |  | ARCHITEKTURA - KONSTRUKCJA - ZAGOSPODAROWANIE |  |  |  |  | 0
1.1 |  |  |  | ROBOTY PRZYGOTOWAWCZE I ZIEMNE |  |  |  |  | 0
1.1.1 |  |  |  | Rozbiórki |  |  |  |  | 0
1 |  |  |  | Rozbiórki konstrukcji murowych, żelbetowych, wykucie otworów okiennych, drzwiowych zgodnie z projektem rozbiórek wraz z utylizacją | kpl | 1 | 1 |  | 0
2 |  |  |  | Demontaże stolarki i ślusarki okiennej, drzwiowej oraz innych elementów ruchomych i stałych zgodnie z projektem rozbiórek wraz z utylizacją. | kpl | 1 | 1 |  | 0
3 |  |  |  | Rozbiórki izolacji cieplnych ze styropianu | m3 | 52.81 | 1 |  | 0
1.1.2 |  |  |  | Roboty ziemne |  |  |  |  | 0
4 |  |  |  | Usunięcie warstwy ziemi urodzajnej (humusu) o grubości 30cm | m2 | 2371.57 | 1 |  | 0
5 |  |  |  | Roboty ziemne wraz z niwelacją wykopu pod fundamenty oraz wywozem urobku na odkład (odlegość 3km) | m3 | 1003.32 | 1 |  | 0
6 |  |  |  | Roboty ziemne wraz z niwelacją wykopu pod fundamenty oraz transportem urobku na odkład | m3 | 1136.39 | 1 |  | 0
7 |  |  |  | Zasypywanie wykopów wraz z zagęszczeniem warstwami z gruntu uprzednio wykopanego na odkład | m3 | 1136.39 | 1 |  | 0
1.2 |  |  |  | KONSTRUKCJA |  |  |  |  | 0
1.2.1 |  |  |  | Elementy żelbetowe |  |  |  |  | 0
8 |  |  |  | Podkłady, betonowe na podłożu gruntowym. Beton C8/10 | m3 | 117.45 | 1 |  | 0
9 |  |  |  | Płyty fundamentowe żelbetowe. Beton C30/37 | m3 | 105.35 | 1 |  | 0
10 |  |  |  | Cokoły fundamentowe w desk. syst., obj. do 0.5·m3. Beton C30/37 | m3 | 20.08 | 1 |  | 0
11 |  |  |  | Stopy fundamentowe w desk. syst., obj. do 0.5·m3. Beton C30/37 | m3 | 1.86 | 1 |  | 0
12 |  |  |  | Stopy fundamentowe w desk. syst., obj. 0.5-0.8·m3. Beton C30/37 | m3 | 1.06 | 1 |  | 0
13 |  |  |  | Stopy fundamentowe w desk. syst., obj. 0.8-1.5·m3. Beton C30/37 | m3 | 20.49 | 1 |  | 0
14 |  |  |  | Stopy fundamentowe w desk. syst., obj. 1.5-2.5·m3. Beton C30/37 | m3 | 60.13 | 1 |  | 0
15 |  |  |  | Stopy fundamentowe w desk. syst., obj. ponad 2.5·m3. Beton C30/37 | m3 | 52.58 | 1 |  | 0
16 |  |  |  | Ściągi kotwiące fundamentowe w desk. syst., szer. do 0.6·m. Beton C30/37 | m3 | 99.47 | 1 |  | 0
17 |  |  |  | Belki fundamentowe żelbetowe w desk. syst., gr. 20·cm. Beton C30/37 | m2 | 168.73 | 1 |  | 0
18 |  |  |  | Ściany żelbetowe w desk. syst., gr. 20·cm. Beton C30/37 | m2 | 65.72 | 1 |  | 0
19 |  |  |  | Słupy żelbetowe w desk. sys. Beton C30/37 | m3 | 3.19 | 1 |  | 0
20 |  |  |  | Belki żelbetowe monolityczne, w desk. syst. Beton C30/37 | m3 | 1.69 | 1 |  | 0
21 |  |  |  | Schody żelbetowe, proste na płycie gr. 16·cm. Beton C30/37 | m2 | 14.59 | 1 |  | 0
22 |  |  |  | Spocznik schodowy żelbetowy w desk. syst., płyta gr. 16·cm. Beton C30/37 | m2 | 7.5 | 1 |  | 0
23 |  |  |  | Stropy żelbetowe w desk. syst., płyta gr. 16·cm. Beton C30/37 | m2 | 211.61 | 1 |  | 0
24 |  |  |  | Zbrojenie konstrukcji monolitycznych, pręty żebrowane | t | 39.19 | 1 |  | 0
1.2.2 |  |  |  | Izolacje fundamentów |  |  |  |  | 0
25 |  |  |  | Folia izolacyjna PE gr. 0,2mm x 2 na chudym betonie | m2 | 1174.5 | 2 |  | 0
26 |  |  |  | Izolacja przeciwwodna - masa polimerowo - bitumiczna | m2 | 1785.51 | 1 |  | 0
27 |  |  |  | Polistyren ekstrudowany XPS 0,035 W/mK gr. 12cm | m2 | 168.73 | 1 |  | 0
28 |  |  |  | Izolacje pionowe ścian fundamentowych, z folii kubełkowej | m2 | 177.17 | 1 |  | 0
1.2.3 |  |  |  | Konstrukcje stalowe |  |  |  |  | 0
29 |  |  |  | Hale typu lekkiego, słupy | t | 47.9 | 1 |  | 0
30 |  |  |  | Hale typu lekkiego, stężenia ścienne | t | 0.67 | 1 |  | 0
31 |  |  |  | Hale typu lekkiego, kratownica | t | 13.31 | 1 |  | 0
32 |  |  |  | Hale typu lekkiego, belki, płatwie | t | 80.55 | 1 |  | 0
33 |  |  |  | Hale typu lekkiego, rygle, zastrzały | t | 20.5 | 1 |  | 0
34 |  |  |  | Hale typu lekkiego, stężenia dachowe | t | 2.91 | 1 |  | 0
1.2.4 |  |  |  | Konstrukcje murowe |  |  |  |  | 0
35 |  |  |  | Uzupełnienie ścian lub zamurowanie otworów, zaprawa cementowo-wapienna, bloczkami z betonu komórkowego | m3 | 6.45 | 1 |  | 0
36 |  |  |  | Ścianki działowe z pustaków ceramicznych, ścianka grubości 11,5·cm | m2 | 8.43 | 1 |  | 0
1.2.5 |  |  |  | P4 - posadzka na gruncie |  |  |  |  | 0
37 |  |  |  | Podsypka piaskowa zagęszczona do wartości IS>0,97, gr. 30cm | m2 | 1207.68 | 1 |  | 0
38 |  |  |  | Podkłady, betonowe na podłożu gruntowym. Beton C8/10 | m3 | 120.77 | 1 |  | 0
39 |  |  |  | Folia paroizolacyjna PE | m2 | 1207.68 | 1 |  | 0
40 |  |  |  | Ułożenie płyt termoizolacyjnych XPS gr. 15cm | m2 | 1207.68 | 1 |  | 0
41 |  |  |  | Wylewka betonowa zbrojona na ogrzewaniu podłogowym gr. 8,5cm | m2 | 1207.68 | 1 |  | 0
1.2.6 |  |  |  | P11 - posadzka na gruncie |  |  |  |  | 0
42 |  |  |  | Podsypka piaskowa zagęszczona do wartości IS>0,97, gr. 30cm | m2 | 381.92 | 1 |  | 0
43 |  |  |  | Podkłady, betonowe na podłożu gruntowym. Beton C8/10 | m3 | 38.19 | 1 |  | 0
44 |  |  |  | Folia paroizolacyjna PE | m2 | 381.92 | 1 |  | 0
45 |  |  |  | Ułożenie płyt termoizolacyjnych XPS gr. 15cm | m2 | 381.92 | 1 |  | 0
46 |  |  |  | Wylewka betonowa zbrojona na ogrzewaniu podłogowym gr. 10cm | m2 | 381.92 | 1 |  | 0
1.2.7 |  |  |  | P12 - posadzka na gruncie |  |  |  |  | 0
47 |  |  |  | Podsypka piaskowa zagęszczona do wartości IS>0,97, gr. 30cm | m2 | 92.42 | 1 |  | 0
48 |  |  |  | Podkłady, betonowe na podłożu gruntowym. Beton C8/10 | m3 | 13.86 | 1 |  | 0
49 |  |  |  | Folia paroizolacyjna PE | m2 | 92.42 | 1 |  | 0
50 |  |  |  | Ułożenie płyt termoizolacyjnych XPS gr. 10cm | m2 | 92.42 | 1 |  | 0
51 |  |  |  | Wylewka betonowa zbrojona utwardzona powierzchniowo gr. 15cm | m2 | 92.42 | 1 |  | 0
1.3 |  |  |  | ARCHITEKTURA |  |  |  |  | 0
1.3.1 |  |  |  | Stolarka i ślusarka |  |  |  |  | 0
1.3.1.1 |  |  |  | Ślusarka aluminiowa |  |  |  |  | 0
52 |  |  |  | Fasada słupowo - ryglowa; ściana kurtynowa zewnętrzna, profile aluminiowe - rozwiązanie systemowe, drzwi automatyczne przesuwne termoizolowane firmy Record lub równoważne(200x240mm), ciepłe aluminium, szyby dwukomorowe Izolacyjność termiczna Uf poniżej 0,75 W ¦ W/(m2K) , drzwi izolacyjność termiczną poniżej Uf>1,2 W/m2K) | m2 | 34.3 | 1 |  | 0
53 |  |  |  | Fasada słupowo - ryglowa; ściana kurtynowa zewnętrzna, profile aluminiowe - rozwiązanie systemowe, drzwi 1-sk (90x240mm)ciepłe aluminium, szyby dwukomorowe Izolacyjność termiczna Uf poniżej 0,75 W ¦ W/(m2K) | m2 | 17.85 | 1 |  | 0
54 |  |  |  | Fasada słupowo - ryglowa; ściana kurtynowa zewnętrzna, profile aluminiowe - rozwiązanie systemowe ciepłe aluminium, szyby dwukomorowe Izolacyjność termiczna Uf poniżej 0,75 W ¦ W/(m2K) | m2 | 47.71 | 1 |  | 0
55 |  |  |  | Ściana wewnętrzna, profile aluminiowe - rozwiązanie systemowe, drzwi automatyczne przesuwne 350x475cm (200x240mm) | m2 | 16.63 | 1 |  | 0
58 |  |  |  | Okna aluminiowe o powierzchni do 3,0·m2, (wg. proj arch) - 110x200cm Izolacyjność termiczna Uf poniżej 0,75 W ¦ W/(m2K) | m2 | 2.2 | 1 |  | 0
60 |  |  |  | Okna aluminiowe o powierzchni ponad 3,0·m2, (wg. proj arch) - 200x250cm | m2 | 5 | 1 |  | 0
61 |  |  |  | Okna aluminiowe wewnętrzne o powierzchni do 2,0·m2, EI30 (wg. proj arch) - 92x200cm | m2 | 1.84 | 1 |  | 0
62 |  |  |  | Okna aluminiowe wewnętrzne o powierzchni do 3,0·m2, EI30 (wg. proj arch) - 210x115cm | m2 | 4.83 | 1 |  | 0
63 |  |  |  | Okna aluminiowe wewnętrzne o powierzchni do 3,0·m2, (wg. proj arch) - 150x150cm | m2 | 2.25 | 1 |  | 0
64 |  |  |  | Drzwi aluminiowe 2-sk. zewnętrzne, (wg. proj arch) - 165x240cm Izolacyjność termiczna Uf poniżej 1,2 W ¦ W/(m2K) | m2 | 3.96 | 1 |  | 0
65 |  |  |  | Drzwi aluminiowe 2-sk. zewnętrzne, (wg. proj arch) - 140x200cm Izolacyjność termiczna Uf poniżej 1,2 W ¦ W/(m2K) | m2 | 2.8 | 1 |  | 0
67 |  |  |  | Drzwi aluminiowe 1-sk. zewnętrzne, (wg. proj arch) - 200x100cm Izolacyjność termiczna Uf poniżej 1,2 W ¦ W/(m2K) | m2 | 2 | 1 |  | 0
68 |  |  |  | Brama szybkobieżna 162x205 firmy Horman z profilem przypodłogowym softedge lub równoważna. W projekcie:(Drzwi aluminiowe 2-sk. Wewnętrzne), (wg. proj arch) - 162x205cm | m2 | 4.96 | 1 |  | 0
69 |  |  |  | Drzwi aluminiowe 2-sk. Wewnętrzne automatyczne , EI30 (wg. proj arch) - 240x180cm lub drzwi przesuwne EI30 | m2 | 4.32 | 1 |  | 0
70 |  |  |  | Drzwi aluminiowe 1-sk. wewnętrzne, EI30 (wg. proj arch) - 90x250cm | m2 | 1.85 | 1 |  | 0
71 |  |  |  | Drzwi aluminiowe 1-sk. wewnętrzne (wg. proj arch) - 90x205cm | m2 | 1.85 | 1 |  | 0
1.3.1.2 |  |  |  | Ślusarka i stolarka drzwiowa |  |  |  |  | 0
72 |  |  |  | Drzwi zewnętrzne aluminiowe , 2-sk (wg. proj arch) - 180x250cm drzwi izolacyjność termiczną poniżej Uf>1,2 W/m2K | m2 | 9 | 1 |  | 0
73 |  |  |  | Drzwi zewnętrzne stalowe, 1-sk, EI30 (wg. proj arch) - 205x90cm izolacyjność termiczna poniżej Uf>1,35 W/m2K , ocynkowane, wypełnone wełną mineralną, lakierowane proszkowo | m2 | 1.85 | 1 |  | 0
74 |  |  |  | Drzwi wewnętrzne stalowe, 2-sk, EI30 (wg. proj arch) - 240x250cm | m2 | 6 | 1 |  | 0
75 |  |  |  | Drzwi wewnętrzne przesuwne , 2-sk (wg. proj arch, chłodnia ) - 150x250cm, grubość skrzydła 120mm, izolowane pianką PIR, mocowane na profilach z aluminium anodowanego, wraz z kurtynami paskowymi Cold Stop lub równoważne | m2 | 18.75 | 1 |  | 0
76 |  |  |  | Drzwi wewnętrzne stalowe, 1-sk, EI30 (wg. proj arch) - 120x205cm | m2 | 4.92 | 1 |  | 0
77 |  |  |  | Drzwi wewnętrzne stalowe, klamka stalowa, 1-sk, EI30 (wg. proj arch) - 90x205cm | m2 | 3.69 | 1 |  | 0
78 |  |  |  | Drzwi wewnętrzne stalowe, klamka stalowa ,1-sk, (wg. proj arch) - 120x205cm | m2 | 7.38 | 1 |  | 0
79 |  |  |  | Drzwi wewnętrzne stalowe, klamka stalowa 1-sk, (wg. proj arch) - 105x205cm | m2 | 2.15 | 1 |  | 0
80 |  |  |  | Drzwi wewnętrzne ze stali nierdzewnej , 1-sk, wypełnione pianką pir, uszczelki gumowe dwuwargowe, zawiasy nierdzewne, klamka,ościeżnica nierdzewna, - 90x205cm | m2 | 5.54 | 1 |  | 0
81 |  |  |  | Drzwi płytowe wewnętrzne, 1-sk, EI30 (wg. proj arch) - 95x201cm , zawiasy kryte, zamek magnetyczny, konstrukcja skrzydła wzmacniana dodatkowo profilem stalowym, dźwiękoszczelność min 37dB, elektro zamek | m2 | 1.91 | 1 |  | 0
82 |  |  |  | Drzwi płytowe wewnętrzne, 1-sk, EI30 (wg. proj arch) - 90x205cm zawiasy kryte, zamek magnetyczny, konstrukcja skrzydła wzmacniana dodatkowo profilem stalowym, dźwiękoszczelność min 37dB, elektro zamek | m2 | 5.54 | 1 |  | 0
83 |  |  |  | Drzwi płytowe wewnętrzne, 1-sk, EI30 (wg. proj arch) - 90x200cm zawiasy kryte, zamek magnetyczny, konstrukcja skrzydła wzmacniana dodatkowo profilem stalowym, dźwiękoszczelność min 37dB, elektro zamek | m2 | 3.6 | 1 |  | 0
84 |  |  |  | Drzwi płytowe wewnętrzne, 1-sk przylgowe (wg. proj arch) - 90x205cm zawiasy kryte, zamek magnetyczny, konstrukcja skrzydła wzmacniana dodatkowo profilem stalowym, dźwiękoszczelność min 37dB, elektro zamek | m2 | 29.52 | 1 |  | 0
85 |  |  |  | Drzwi płytowe wewnętrzne, 1-sk przylgowe, z kratką nawiewną (wg. proj arch) - 90x200cm zawiasy kryte, zamek magnetyczny, konstrukcja skrzydła wzmacniana dodatkowo profilem stalowym, samozamykacz | m2 | 5.4 | 1 |  | 0
1.3.1.3 |  |  |  | Balustrady |  |  |  |  | 0
86 |  |  |  | Balustrady schodowe ze stali nierdzewnej | m | 9.35 | 1 |  | 0
87 |  |  |  | Pochwyty stalowe na wspornikach ze stali nierdzewnej | m | 7.5 | 1 |  | 0
88 |  |  |  | Balustrady schodowe ze stali nierdzewnej, zewnętrzne | m | 8.26 | 1 |  | 0
89 |  |  |  | Balustrady stalowe ze stali nierdzewnej, zewnętrzne | m | 31.97 | 1 |  | 0
1.3.1.4 |  |  |  | Pozostałe elementy stolarki i ślusarki |  |  |  |  | 0
90 |  |  |  | Daszek szklany wg. rozwiązania systemowego - 80x220cm | m2 | 1.76 | 1 |  | 0
91 |  |  |  | Dostawa i montaż. Systemowa wycieraczka wewnętrzna | m2 | 6.47 | 1 |  | 0
92 |  |  |  | Montaż parapetów wewnętrznych | m | 6.49 | 1 |  | 0
93 |  |  |  | Bramy segmentowe zewnętrzne - 340x450cm ,pełna wysokość przejazdu bezdotykowe nadzorowanie bramy firmy Horman lub równoważne, grubość profilu 67mm, 3- szybowe przeszklenie | m2 | 15.3 | 1 |  | 0
94 |  |  |  | Bramy segmentowe zewnętrzne - 200x250cm, pełna wysokość przejazdu, bezdotykowe nadzorowanie bramy firmy Horman lub równoważne , grubość profilu 67mm, 3-szybowe przeszklenie | m2 | 4.5 | 1 |  | 0
95 |  |  |  | Okna podawcze 60x60cm | m2 | 0.36 | 1 |  | 0
96 |  |  |  | Zabudowa sanitarna z płyt HPL - ścianki sanitarne wraz z drzwiami | m2 | 8.69 | 1 |  | 0
97 |  |  |  | Przegroda biurowa/ ściana systemowa szklana z drzwiami 90x205cm | m2 | 22.67 | 1 |  | 0
98 |  |  |  | Wyłaz dachowy (zgodnie z zestawieniami proj arch) - 100x100cm | m2 | 1 | 1 |  | 0
99 |  |  |  | Drabina wyłazowa metalowa ocynkowana/ aluminiowa | szt | 1 | 1 |  | 0
1.3.2 |  |  |  | Ściany i stropy |  |  |  |  | 0
1.3.2.1 |  |  |  | Termoizolacja wewnętrzna |  |  |  |  | 0
100 |  |  |  | Przyklejenie do spodu stropu płyt z wełny mineralnej lamelowej grubości 20 cm, wraz z gruntowaniem | m2 | 14.28 | 1 |  | 0
101 |  |  |  | Docieplenie powierzchni ścian płytami z wełny mineralnej gr. 3cm wykonaniem wyprawy elewacyjnej | m2 | 55.34 | 1 |  | 0
1.3.2.2 |  |  |  | Ściany i sufity z płyt warstwowych na podkonstrukcji |  |  |  |  | 0
102 |  |  |  | Ściany działowe na podkonstrukcji - płyta warstwowa z wypełnieniem PIR gr. 20cm | m2 | 98.96 | 1 |  | 0
103 |  |  |  | Ściany działowe na podkonstrukcji - płyta warstwowa z wypełnieniem PIR gr. 10cm | m2 | 174.5 | 1 |  | 0
104 |  |  |  | Lekka obudowa ścian osłonowych od wewnątrz - płyta warstwowa z wypełnieniem PIR gr. 10cm | m2 | 248.03 | 1 |  | 0
105 |  |  |  | Stropy na podkonstrukcji - płyta warstwowa z wypełnieniem PIR gr. 20cm | m2 | 83.74 | 1 |  | 0
106 |  |  |  | Dostawa i montaż. Chłodnia warzywna - rozwiązanie systemowe z 2szt. drzwiami rozsuwanymi automatycznymi termoizolowane firmy Record lub równoważne ,szyby 2 komorowe. Bez wyposażenia chłodniczego ( agregat, parownik), | kpl | 1 | 1 |  | 0
1.3.2.3 |  |  |  | Zabudowa gipsowa |  |  |  |  | 0
107 |  |  |  | Ścianki działowe g-k na podwójnych. rusztach metalowych 2-warstwowe, pokrycie 2-stronne, 100 z wypełnieniem wełną mineralną gr. 20cm | m2 | 62.18 | 1 |  | 0
108 |  |  |  | Ściana działowa g-k podwójnie płytowana dwustronnie na podkonstrukcji systemowej na profilu C75, z wypełnieniem z wełny mineralnej, gr. 15 cm, REI60 | m2 | 224.67 | 1 |  | 0
109 |  |  |  | Ściana działowa g-k podwójnie płytowana dwustronnie na podkonstrukcji systemowej na profilu C75, z wypełnieniem z wełny mineralnej, gr. 15 cm | m2 | 497.99 | 1 |  | 0
110 |  |  |  | Ściana działowa g-k podwójnie płytowana dwustronnie na podkonstrukcji systemowej na profilu C75, z wypełnieniem z wełny mineralnej, gr. 12 cm | m2 | 70.91 | 1 |  | 0
111 |  |  |  | Sufity podwieszone na ruszcie metalowym, płyty impregnowane, profile o grubości minimum 0,55mm firmy rigips lub równoważne | m2 | 28.64 | 1 |  | 0
112 |  |  |  | Sufity podwieszone na ruszcie metalowym profile o grubości minimum 0,55mm firmy rigips lub równoważne | m2 | 29.37 | 1 |  | 0
1.3.2.4 |  |  |  | Tynki i mlowanie wewnętrzne |  |  |  |  | 0
113 |  |  |  | Przecieranie istniejących tynków wewnętrznych, z zeskrobaniem farby lub zdzieraniem tapet, na ścianach | m2 | 730.22 | 1 |  | 0
114 |  |  |  | Uzupełnienie tynków zwykłych wewnętrznych kat. III - ściany (Zał. 30%) | m2 | 302.79 | 1 |  | 0
115 |  |  |  | Przecieranie istniejących tynków wewnętrznych, z zeskrobaniem farby lub zdzieraniem tapet, na stropach, biegach, spocznikach | m2 | 235.55 | 1 |  | 0
116 |  |  |  | Uzupełnienie tynków zwykłych wewnętrznych kat. III - stropy (Zał. 30%) | m2 | 68.34 | 1 |  | 0
117 |  |  |  | Tynk cementowo - wapienny kat. III - ściany | m2 | 78.63 | 1 |  | 0
118 |  |  |  | Tynk cementowo - wapienny kat. III - stropy/ biegi schodowe | m2 | 192.88 | 1 |  | 0
119 |  |  |  | Gładź gipsowa jednowarstwowa na ścianach | m2 | 1305.51 | 1 |  | 0
120 |  |  |  | Gładź gipsowa jednowarstwowa na sufitach | m2 | 363.9 | 1 |  | 0
121 |  |  |  | Malowanie ścian wewnętrznych, 2-krotne , farba z atestem higienicznym, odporna na działanie pleśni, wilgoć i szorowanie (kolor zgodnie z proj wykończenia ścian) | m2 | 2091.25 | 1 |  | 0
122 |  |  |  | Malowanie stropów wewnętrznych, 2-krotne farba z atestem higienicznym, odporna na działanie pleśni, wilgoć i szorowanie(kolor zgodnie z proj wykończenia sufitów) | m2 | 519.04 | 1 |  | 0
1.3.2.5 |  |  |  | Okładziny ścienne |  |  |  |  | 0
123 |  |  |  | Izolacje i uszczelnienia z płynnej, elastycznej membrany hydroizolacyjnej, powierzchnia pionowa | m2 | 79.74 | 1 |  | 0
124 |  |  |  | Układanie na ścianach płytek ceramicznych, płytki ścienne, 1 gatunek, | m2 | 258.76 | 1 |  | 0
1.3.3 |  |  |  | Podłoża i posadzki |  |  |  |  | 0
1.3.3.1 |  |  |  | P3 - posadzka antresoli |  |  |  |  | 0
125 |  |  |  | Folia paroizolacyjna PE | m2 | 204.92 | 1 |  | 0
126 |  |  |  | Ułożenie płyt termoizolacyjnych XPS gr. 5cm | m2 | 204.92 | 1 |  | 0
127 |  |  |  | Wylewka betonowa zbrojona na ogrzewaniu podłogowym gr. 6,5cm | m2 | 204.92 | 1 |  | 0
1.3.3.2 |  |  |  | Warstwy podposadzkowe pozostałe |  |  |  |  | 0
128 |  |  |  | Uzupełnienie posadzek po rozebranych ścianach, z zatarciem na gładko | m2 | 0.51 | 1 |  | 0
129 |  |  |  | Dylatacja wełną mineralną gr. 10cm, szer. 70cm | m2 | 15.05 | 1 |  | 0
1.3.3.3 |  |  |  | Warstwy wykończeniowe |  |  |  |  | 0
130 |  |  |  | Izolacja przeciwwilgociowa folia w płynie | m2 | 30.08 | 1 |  | 0
131 |  |  |  | Posadzki z płytek ceramicznych na gotowym podłożu - płytki gresowe, 1 gatunek, minimalna grubość płytki 8mm, | m2 | 470.13 | 1 |  | 0
132 |  |  |  | Cokoły z płytek ceramicznych - montaż na ścianach prostych, cokoliki o wysokości 8 cm docinane z płytek | m | 312.53 | 1 |  | 0
133 |  |  |  | Schody. Posadzka z żywicy epoksydowej barwionej w masie. Rozwiązanie systemowe lub płytki gresowe gatunek 1, antypoślizgowe, | m2 | 22.09 | 1 |  | 0
|  |  |  | Płytki gresowe przemysłowe, antypoślizgowe minimum klasa R10 , 1 gatunek, grubość minimum 14mm ,barwione w masie, wymiar min. 45x45cm | m2 | 1060.74 |  |  | 0
134 |  |  |  | Posadzka technologiczna żywiczna (zgodnie z proj archi.) | m2 | 396.37 | 1 |  | 0
135 |  |  |  | Wykładzina posadzkowa np. dywanowa /płytki gresowe rozmieszczenie zgodnie z architektura | m2 | 109 | 1 |  | 0
136 |  |  |  | Listwy przyścienne systemowe | m | 76.07 | 1 |  | 0
1.3.4 |  |  |  | Elewacja |  |  |  |  | 0
1.3.4.1 |  |  |  | Płyty warstwowe |  |  |  |  | 0
137 |  |  |  | Lekka obudowa ścian osłonowych - płyta warstwowa z wypełnieniem PIR gr. 20cm - kolor grafit | m2 | 420.36 | 1 |  | 0
138 |  |  |  | Lekka obudowa ścian osłonowych - płyta warstwowa z wypełnieniem PIR gr. 20cm - kolor grafit | m2 | 89.21 | 1 |  | 0
139 |  |  |  | Lekka obudowa ścian osłonowych - płyta warstwowa z wypełnieniem PIR gr. 18cm - kolor grafit | m2 | 340.65 | 1 |  | 0
140 |  |  |  | Lekka obudowa ścian osłonowych - płyta warstwowa z wypełnieniem PIR gr. 18cm - kolor czerwony | m2 | 30.02 | 1 |  | 0
1.3.4.2 |  |  |  | Tynki zewnętrzne |  |  |  |  | 0
141 |  |  |  | Tynk zewnętrzny – silikonowy biały | m2 | 103.46 | 1 |  | 0
142 |  |  |  | Tynk mozaikowy cokołowy, ściany płaskie i powierzchnie poziome | m2 | 42.83 | 1 |  | 0
1.3.4.3 |  |  |  | Okładziny zewnętrnze |  |  |  |  | 0
143 |  |  |  | Uzupełnienie izolacji termicznej z płyt styropianowych gr. 12cm | m2 | 8.7 | 1 |  | 0
144 |  |  |  | Licowanie i okładziny ścian i elementów zewnętrznych, licowanie płytkami klinkierowymi | m2 | 29.01 | 1 |  | 0
145 |  |  |  | Licowanie i okładziny ścian i elementów zewnętrznych, licowanie płytkami klinkierowymi - narożniki | m2 | 1.52 | 1 |  | 0
146 |  |  |  | Obróbka blacharska z blachy aluminiowej | m2 | 13.15 | 1 |  | 0
1.3.5 |  |  |  | Dachy i stropodachy |  |  |  |  | 0
1.3.5.1 |  |  |  | P0 - zadaszenie zewnętrzne |  |  |  |  | 0
147 |  |  |  | Zadaszenie zewnętrzne, dach płaski o nachyleniu do 10% - blacha trapezowa alucynk T50P S50 t=0,6mm + wełna mineralna + płyta kompozytowa | m2 | 70.34 | 1 |  | 0
148 |  |  |  | Obróbka blacharska z blachy aluminowej | m2 | 34.65 | 1 |  | 0
149 |  |  |  | Koryto odwadniające z uszczelnieniem EPDM | mb | 26 | 1 |  | 0
150 |  |  |  | Rury spustowe z blachy alucynk, rury spustowe okrągłe | m | 12.95 | 1 |  | 0
1.3.5.2 |  |  |  | P1 - Dach z płyt warstwowych |  |  |  |  | 0
151 |  |  |  | Lekka obudowa dachów z płyt warstwowych z wypełnieniem PIR gr. 16cm | m2 | 1472.4 | 1 |  | 0
152 |  |  |  | Rury spustowe z blachy alucynk, rury spustowe okrągłe | m | 25 | 1 |  | 0
153 |  |  |  | Obróbka blacharska z blachy aluminiowej | m2 | 39.7 | 1 |  | 0
154 |  |  |  | Lekka obudowa dachów z płyt warstwowych z wypełnieniem PIR gr. 14cm | m2 | 1477.8 | 1 |  | 0
1.3.5.3 |  |  |  | P2 - dach odwrócony |  |  |  |  | 0
155 |  |  |  | Lekka obudowa dachów z płyt warstwowych z wypełnieniem PIR gr. 20cm | m2 | 91.16 | 1 |  | 0
156 |  |  |  | Blacha trapezowa T80 S350 t=1,00mm gr. 8cm | m2 | 91.16 | 1 |  | 0
157 |  |  |  | Wylewka betonowa zbrojona w spadku 1,5% gr. 6-14cm | m2 | 91.16 | 1 |  | 0
158 |  |  |  | Bitumiczny preparat gruntujący | m2 | 91.16 | 1 |  | 0
159 |  |  |  | Papa zgrzewalna podkładowa | m2 | 91.16 | 1 |  | 0
160 |  |  |  | Papa zgrzewalna wierzchniego krycia | m2 | 91.16 | 1 |  | 0
161 |  |  |  | Ułożenie płyt termoizolacyjnych XPS gr. 20cm | m2 | 91.16 | 1 |  | 0
162 |  |  |  | Geowłóknina | m2 | 91.16 | 1 |  | 0
163 |  |  |  | Warstwa dociskowa ze żwiru gr. 6cm | m3 | 5.47 | 1 |  | 0
164 |  |  |  | Płyty betonowe - ścieżki technologiczne - 20% | m2 | 18.23 | 1 |  | 0
1.3.5.4 |  |  |  | P2a - dach odwrócony |  |  |  |  | 0
165 |  |  |  | Blacha trapezowa T80 S350 t=1,00mm gr. 8cm | m2 | 135.71 | 1 |  | 0
166 |  |  |  | Wylewka betonowa zbrojona w spadku 1,5% gr. 6-14cm | m2 | 135.71 | 1 |  | 0
167 |  |  |  | Bitumiczny preparat gruntujący | m2 | 135.71 | 1 |  | 0
168 |  |  |  | Papa zgrzewalna podkładowa | m2 | 135.71 | 1 |  | 0
169 |  |  |  | Papa zgrzewalna wierzchniego krycia | m2 | 135.71 | 1 |  | 0
170 |  |  |  | Ułożenie płyt termoizolacyjnych XPS gr. 20cm | m2 | 135.71 | 1 |  | 0
171 |  |  |  | Geowłóknina | m2 | 135.71 | 1 |  | 0
172 |  |  |  | Warstwa dociskowa ze żwiru gr. 6cm | m3 | 8.14 | 1 |  | 0
173 |  |  |  | Płyty betonowe - ścieżki technologiczne - 20% | m2 | 27.14 | 1 |  | 0
174 |  |  |  | Obróbka blacharska z blachy aluminiowej | m2 | 4.86 | 1 |  | 0
1.3.5.5 |  |  |  | P5 - Dach z płyt warstwowych |  |  |  |  | 0
175 |  |  |  | Lekka obudowa dachów z płyt warstwowych z wypełnieniem PIR gr. 16cm | m2 | 159 | 1 |  | 0
176 |  |  |  | Koryto odwadniające z uszczelnieniem EPDM | mb | 18.5 | 1 |  | 0
177 |  |  |  | Obróbka blacharska z blachy aluminiowej | m2 | 8.9 | 1 |  | 0
178 |  |  |  | Rury spustowe z blachy alucynk , rury spustowe okrągłe | m | 3 | 1 |  | 0
1.4 |  |  |  | PRZEBUDOWA CZEŚCI ISTNIEJĄCEJ |  |  |  |  | 0
1.4.1 |  |  |  | Rozbiórki |  |  |  |  | 0
179 |  |  |  | Rozbiórki konstrukcji murowych, żelbetowych, wykucie otworów okiennych, drzwiowych zgodnie z projektem rozbiórek wraz z utylizacją | kpl | 1 | 1 |  | 0
180 |  |  |  | Demontaże stolarki i ślusarki okiennej, drzwiowej oraz innych elementów ruchomych i stałych zgodnie z projektem rozbiórek wraz z utylizacją. | kpl | 1 | 1 |  | 0
181 |  |  |  | Rozbiórki izolacji cieplnych ze styropianu | m3 | 15.28 | 1 |  | 0
182 |  |  |  | Rozebranie posadzek, z płytek ceramicznych, wykładzin itp | m2 | 101.6 | 1 |  | 0
1.4.2 |  |  |  | Konstrukcja |  |  |  |  | 0
183 |  |  |  | Nadproże żelbetowe monolityczne, w desk. syst. Beton C30/37 | m3 | 2.82 | 1 |  | 0
184 |  |  |  | Zbrojenie konstrukcji monolitycznych, pręty żebrowane | t | 0.42 | 1 |  | 0
185 |  |  |  | Hale typu lekkiego, słupy | t | 0.55 | 1 |  | 0
186 |  |  |  | Hale typu lekkiego, belki | t | 1.12 | 1 |  | 0
187 |  |  |  | Blacha trapezowa T80P S50 t=1,0mm (szalunek tracony pod strop) | m2 | 46.16 | 1 |  | 0
188 |  |  |  | Strop żelbetowy na blasze, gr. 16·cm. Beton C30/37 | m3 | 7.39 | 1 |  | 0
189 |  |  |  | Wykonanie przesklepień otworów w ścianach z cegieł, z wykuciem bruzd dla belek | m3 | 0.94 | 1 |  | 0
190 |  |  |  | Osadzenie belek nadprozowych | m | 34.68 | 1 |  | 0
191 |  |  |  | Umocowanie siatek tynkarskich, Rabitza, na stopkach belek stalowych lub prefabrykowanych | m | 34.68 | 1 |  | 0
192 |  |  |  | Okładanie (szpałdowanie) elementów konstrukcji żelbetowych lub stalowych, belek - cegłami, grubość 1/2·cegły | m2 | 1.25 | 1 |  | 0
193 |  |  |  | Uzupełnienie ścian lub zamurowanie otworów, zaprawa cementowo-wapienna, bloczkami z betonu komórkowego | m3 | 15.26 | 1 |  | 0
1.4.3 |  |  |  | Architektura |  |  |  |  | 0
1.4.3.1 |  |  |  | Stolarka i ślusarka |  |  |  |  | 0
1.4.3.1.1 |  |  |  | Ślusarka aluminiowa |  |  |  |  | 0
194 |  |  |  | Fasada słupowo - ryglowa; ściana kurtynowa zewnętrzna, profile aluminiowe - rozwiązanie systemowe, drzwi 1-sk (100x205mm) ciepłe aluminium, szyby dwukomorowe Izolacyjność termiczna Uf poniżej 0,75 W ¦ W/(m2K) , drzwi izolacyjność termiczną poniżej Uf>1,2 W/m2K) | m2 | 26.66 | 1 |  | 0
195 |  |  |  | Okna aluminiowe o powierzchni do 2,0·m2, Izolacyjność termiczna Uf poniżej 0,75 W ¦ W/(m2K) (wg. proj arch) - 95x201cm | m2 | 1.91 | 1 |  | 0
196 |  |  |  | Okna aluminiowe o powierzchni do 2,0·m2, szyby dwukomorowe Izolacyjność termiczna Uf poniżej 0,75 W ¦ W/(m2K)(wg. proj arch) - 109x116cm | m2 | 1.26 | 1 |  | 0
197 |  |  |  | Okna aluminiowe o powierzchni do 2,0·m2, szyby dwukomorowe Izolacyjność termiczna Uf poniżej 0,75 W ¦ W/(m2K) (wg. proj arch) - 112x116cm | m2 | 1.3 | 1 |  | 0
198 |  |  |  | Okna aluminiowe o powierzchni do 2,0·m2, szyby dwukomorowe Izolacyjność termiczna Uf poniżej 0,75 W ¦ W/(m2K) (wg. proj arch) - 113x116cm | m2 | 3.93 | 1 |  | 0
199 |  |  |  | Okna aluminiowe o powierzchni do 3,0·m2, szyby dwukomorowe Izolacyjność termiczna Uf poniżej 0,75 W ¦ W/(m2K) (wg. proj arch) - 111x201cm | m2 | 4.46 | 1 |  | 0
200 |  |  |  | Okna aluminiowe o powierzchni do 3,0·m2, szyby dwukomorowe Izolacyjność termiczna Uf poniżej 0,75 W ¦ W/(m2K)(wg. proj arch) - 120x201cm | m2 | 4.82 | 1 |  | 0
201 |  |  |  | Okna aluminiowe o powierzchni ponad 3,0·m2, szyby dwukomorowe Izolacyjność termiczna Uf poniżej 0,75 W ¦ W/(m2K)(wg. proj arch) - 202x185cm | m2 | 7.47 | 1 |  | 0
202 |  |  |  | Okna aluminiowe o powierzchni ponad 3,0·m2, szyby dwukomorowe Izolacyjność termiczna Uf poniżej 0,75 W ¦ W/(m2K)(wg. proj arch) - 330x185cm | m2 | 6.11 | 1 |  | 0
203 |  |  |  | Drzwi aluminiowe zewnętrzne, 2-sk, izolacyjność termiczna poniżej Uf>1,2 W/m2K)(wg. proj arch) - 140x200cm | m2 | 2.8 | 1 |  | 0
204 |  |  |  | Drzwi aluminiowe 1-sk. wewnętrzne, (wg. proj arch) - 90x200cm | m2 | 1.8 | 1 |  | 0
1.4.3.1.2 |  |  |  | Stolarka drzwiowa |  |  |  |  | 0
205 |  |  |  | Drzwi płytowe wewnętrzne, 1-sk przylgowe (wg. proj arch) - 90x205cm zawiasy kryte, zamek magnetyczny, konstrukcja skrzydła wzmacniana dodatkowo profilem stalowym, dźwiękoszczelność min 37dB, elektro zamek | m2 | 5.54 | 1 |  | 0
206 |  |  |  | Drzwi płytowe wewnętrzne, 1-sk przylgowe (wg. proj arch) - 90x200cm zawiasy kryte, zamek magnetyczny, konstrukcja skrzydła wzmacniana dodatkowo profilem stalowym, dźwiękoszczelność min 37dB, elektro zamek | m2 | 3.6 | 1 |  | 0
207 |  |  |  | Drzwi płytowe wewnętrzne, 1-sk przylgowe, z kratką nawiewną (wg. proj arch) - 90x200cm zawiasy kryte, zamek magnetyczny, konstrukcja skrzydła wzmacniana dodatkowo profilem stalowym, samozamykacz | m2 | 5.4 | 1 |  | 0
208 |  |  |  | Drzwi płytowe wewnętrzne, 1-sk przylgowe (wg. proj arch) - 80x200cmzawiasy kryte, zamek magnetyczny, konstrukcja skrzydła wzmacniana dodatkowo profilem stalowym, dźwiękoszczelność min 37dB, elektro zamek | m2 | 8 | 1 |  | 0
209 |  |  |  | Drzwi płytowe wewnętrzne, 1-sk przylgowe, z kratką nawiewną (wg. proj arch) - 80x200cm zawiasy kryte, zamek magnetyczny, konstrukcja skrzydła wzmacniana dodatkowo profilem stalowym, samozamykacz | m2 | 3.2 | 1 |  | 0
1.4.3.1.3 |  |  |  | Pozostałe elementy stolarki i ślusarki |  |  |  |  | 0
210 |  |  |  | Daszek szklany wg. rozwiązania systemowego | m2 | 6.56 | 1 |  | 0
211 |  |  |  | Dostawa i montaż. Systemowa wycieraczka wewnętrzna | m2 | 9 | 1 |  | 0
212 |  |  |  | Montaż parapetów wewnętrznych - konglomerat lub równoważne | m | 22.35 | 1 |  | 0
1.4.3.2 |  |  |  | Ściany i stropy |  |  |  |  | 0
1.4.3.2.1 |  |  |  | Zabudowa gipsowa |  |  |  |  | 0
213 |  |  |  | Ściana działowa g-k podwójnie płytowana dwustronnie na podkonstrukcji systemowej na profilu C75, z wypełnieniem z wełny mineralnej, gr. 15 cm | m2 | 49 | 1 |  | 0
214 |  |  |  | Ściana działowa g-k podwójnie płytowana dwustronnie na podkonstrukcji systemowej na profilu C75, z wypełnieniem z wełny mineralnej, gr. 12 cm | m2 | 9.84 | 1 |  | 0
215 |  |  |  | Obudowa pionów instalacyjnych 2 x płyta g-k na podkonstrukcji systemowej gr. 7,5 cm z wełną mineralną, gr. 10cm | m2 | 5.58 | 1 |  | 0
216 |  |  |  | Sufity podwieszone na ruszcie metalowym,profile o grubości minimum 0,55mm firmy rigips lub równoważne , płyty impregnowane | m2 | 27.84 | 1 |  | 0
1.4.3.2.2 |  |  |  | Tynki i mlowanie wewnętrzne |  |  |  |  | 0
217 |  |  |  | Przecieranie istniejących tynków wewnętrznych, z zeskrobaniem farby lub zdzieraniem tapet, na ścianach | m2 | 945.49 | 1 |  | 0
218 |  |  |  | Uzupełnienie tynków zwykłych wewnętrznych kat. III - ściany (Zał. 30%) | m2 | 401.85 | 1 |  | 0
219 |  |  |  | Przecieranie istniejących tynków wewnętrznych, z zeskrobaniem farby lub zdzieraniem tapet, na stropach, biegach, spocznikach | m2 | 503.65 | 1 |  | 0
220 |  |  |  | Uzupełnienie tynków zwykłych wewnętrznych kat. III - stropy (Zał. 30%) | m2 | 151.1 | 1 |  | 0
221 |  |  |  | Tynk cementowo - wapienny kat. III - ściany | m2 | 9.75 | 1 |  | 0
222 |  |  |  | Tynk cementowo - wapienny kat. III - stropy | m2 | 33.94 | 1 |  | 0
223 |  |  |  | Gładź gipsowa jednowarstwowa na ścianach | m2 | 857.36 | 1 |  | 0
224 |  |  |  | Gładź gipsowa jednowarstwowa na sufitach | m2 | 480.9 | 1 |  | 0
225 |  |  |  | Malowanie ścian wewnętrznych, 2-krotne, farba z atestem higienicznym, odporna na działanie pleśni, wilgoć i szorowanie (kolor zgodnie z proj wykończenia ścian) | m2 | 989.42 | 1 |  | 0
226 |  |  |  | Malowanie stropów wewnętrznych, 2-krotne, farba z atestem higienicznym, odporna na działanie pleśni, wilgoć i szorowanie (kolor zgodnie z proj wykończenia sufitów) | m2 | 537.59 | 1 |  | 0
1.4.3.2.3 |  |  |  | Okładziny ścienne |  |  |  |  | 0
227 |  |  |  | Izolacje i uszczelnienia z płynnej, elastycznej membrany hydroizolacyjnej, powierzchnia pionowa | m2 | 64.23 | 1 |  | 0
228 |  |  |  | Układanie na ścianach płytek ceramicznych, płytki ścienne | m2 | 136.9 | 1 |  | 0
1.4.3.3 |  |  |  | Podłoża i posadzki |  |  |  |  | 0
1.4.3.3.1 |  |  |  | P7 - poddasze |  |  |  |  | 0
229 |  |  |  | Folia paroizolacyjna PE | m2 | 126.88 | 1 |  | 0
230 |  |  |  | Wełna mineralna gr. 15cm | m2 | 126.88 | 1 |  | 0
1.4.3.3.2 |  |  |  | Warstwy podposadzkowe |  |  |  |  | 0
231 |  |  |  | Uzupełnienie posadzek po rozebranych ścianach, z zatarciem na gładko | m2 | 8.36 | 1 |  | 0
1.4.3.3.3 |  |  |  | Warstwy wykończeniowe |  |  |  |  | 0
232 |  |  |  | Izolacja przeciwwilgociowa folia w płynie | m2 | 19.05 | 1 |  | 0
233 |  |  |  | Posadzki z płytek ceramicznych na gotowym podłożu - płytki gresowe, gatunek 1 , min grubość płytki 8mm | m2 | 413.01 | 1 |  | 0
234 |  |  |  | Cokoły z płytek ceramicznych - montaż na ścianach prostych, cokoliki o wysokości 8 cm docinane z płytek | m | 191.99 | 1 |  | 0
235 |  |  |  | Warstwy wyrównawcze pod posadzki, z zaprawy cementowej grubości 20·mm, zatarte na gładko | m2 | 124.58 | 1 |  | 0
236 |  |  |  | Wykładzina posadzkowa np. dywanowa /płytki gresowe rozmieszczenie zgodnie z architektura | m2 | 124.58 | 1 |  | 0
237 |  |  |  | Listwy przyścienne systemowe | m | 113.56 | 1 |  | 0
1.4.3.4 |  |  |  | Elewacje |  |  |  |  | 0
1.4.3.4.1 |  |  |  | Tynki zewnętrzne |  |  |  |  | 0
238 |  |  |  | Tynk zewnętrzny – silikonowy biały | m2 | 107.25 | 1 |  | 0
239 |  |  |  | Tynk mozaikowy cokołowy, ściany płaskie i powierzchnie poziome | m2 | 11.18 | 1 |  | 0
1.4.3.4.2 |  |  |  | Okładziny zewnętrzne |  |  |  |  | 0
240 |  |  |  | Uzupełnienie izolacji termicznej z płyt styropianowych gr. 12cm | m2 | 24.03 | 1 |  | 0
241 |  |  |  | Licowanie i okładziny ścian i elementów zewnętrznych, licowanie płytkami klinkierowymi | m2 | 80.1 | 1 |  | 0
242 |  |  |  | Licowanie i okładziny ścian i elementów zewnętrznych, licowanie płytkami klinkierowymi - narożniki | m2 | 6.44 | 1 |  | 0
243 |  |  |  | Panel z blachy na rąbek stojący z wypełnieniem z wełny mineralnej gr. 12cm | m2 | 26.48 | 1 |  | 0
1.4.3.4.3 |  |  |  | Pozostałe elementy elewacyjne |  |  |  |  | 0
244 |  |  |  | Rury spustowe z blachy alucynk, rury spustowe okrągłe | m | 5.8 | 1 |  | 0
1.4.3.5 |  |  |  | Dachy i stropodachy |  |  |  |  | 0
1.4.3.5.1 |  |  |  | P6 - blacha na rąbek |  |  |  |  | 0
245 |  |  |  | Okładziny 1-warstwowe z płyt gipsowo-kartonowych na rusztach mocowanych bezpośrednio do stropu, ruszty metalowe | m2 | 130.69 | 1 |  | 0
246 |  |  |  | Ruszt drewniany impregnowany | m2 | 130.69 | 1 |  | 0
247 |  |  |  | Wełna mineralna gr. 20cm | m2 | 130.69 | 1 |  | 0
248 |  |  |  | Membrana wstępnego krycia | m2 | 130.69 | 1 |  | 0
249 |  |  |  | Łaty impregnowane | m2 | 130.69 | 1 |  | 0
250 |  |  |  | Kontrłaty impregnowane | m2 | 130.69 | 1 |  | 0
251 |  |  |  | Panel dachowy z blachy na rąbek stojący | m2 | 130.69 | 1 |  | 0
252 |  |  |  | Koryto odwadniające z uszczelnieniem EPDM | mb | 11.65 | 1 |  | 0
253 |  |  |  | Obróbka blacharska z blachy aluminiowej | m2 | 8.94 | 1 |  | 0
254 |  |  |  | Rury spustowe z blachy alucynk , rury spustowe okrągłe | m | 5.15 | 1 |  | 0
1.5 |  |  |  | ZAGOSPODAROWANIE TERENU |  |  |  |  | 0
1.5.1 |  |  |  | Ciągi pieszo jezdne |  |  |  |  | 0
1.5.1.1 |  |  |  | Konstrukcja utwardzenia terenu/ miejsca postojowe |  |  |  |  | 0
264 |  |  |  | Koryta wykonywane na całej szerokości jezdni i chodników, mechanicznie, grunt kategorii I-IV, na głębokości 31·cm | m2 | 1801.21 | 1 |  | 0
265 |  |  |  | Profilowanie i zagęszczanie podłoża pod warstwy konstrukcyjne nawierzchni, mechanicznie, grunt kategorii I-IV | m2 | 1801.21 | 1 |  | 0
266 |  |  |  | Warstwa podbudowy zasadniczej z mieszanki niezwiązanej z kruszywem 0/31,5mm gr. 20cm | m2 | 1801.21 | 1 |  | 0
267 |  |  |  | Warstwa ścieralna z kostki betonowej brukowej wibroprasowanej gr. 8cm, podsypka cementowo-piaskowa 1:4 gr. 3cm | m2 | 1715.44 | 1 |  | 0
268 |  |  |  | Oznakowanie poziome miejsc parkingowych farba linie segregacyjne i krawędziowe ciągle malowanie mechaniczne | m2 | 537.5 | 1 |  | 0
1.5.1.2 |  |  |  | Elementy liniowe |  |  |  |  | 0
269 |  |  |  | Rowki pod krawężniki i ławy krawężnikowe | m | 233.57 | 1 |  | 0
270 |  |  |  | Ławy pod krawężniki, betonowa z oporem | m3 | 22.24 | 1 |  | 0
271 |  |  |  | Krawężniki betonowe, wystające 15x30·cm na podsypce cementowo-piaskowej | m | 167.08 | 1 |  | 0
272 |  |  |  | Obrzeża betonowe, 30x8·cm na podsypce piaskowej z wypełnieniem spoin zaprawą cementową | m | 66.49 | 1 |  | 0
1.5.2 |  |  |  | Pozostałe elementy pzt |  |  |  |  | 0
273 |  |  |  | Wykonanie trawników siewem | m2 | 2144.28 | 1 |  | 0
|  |  |  | Zakładanie rabat | m2 | 300 |  |  | 0
274 |  |  |  | Wiata śmietnikowa zewnętrzna profile ocynkowane, blacha alucynk malowana 250x250cm | m2 | 6.25 | 1 |  | 0
275 |  |  |  | Ogrodzenie | mb | 100 | 1 |  | 0
276 |  |  |  | Furtka profile ocynkowane, malowana proszkowo , elektrozamek, system dostępu | szt | 1 | 1 |  | 0
277 |  |  |  | Brama wjzadowa, ocynkowana, napęd, system dostępu | szt | 1 | 1 |  | 0
278 |  |  |  | Stojak na rowery ze stali nierdzewnej | szt | 1 | 1 |  | 0
279 |  |  |  | Nsadzenie drzew miododajnych | szt | 20 | 1 |  | 0
280 |  |  |  | Wycinka drzew | szt | 6 | 1 |  | 0

## 2 INSTALACJE ELEKTRYCZNE
INSTALACJE ELEKTRYCZNE
Wykonawca: |  | inż. Grzegorz Szafarski - kosztorysant
Data: |  | 2024-08-19
Lp | Odniesienie do dokumentacji przetargowej | Kod indywidualny | Podstawa | Opis robót | Jednostka | Szacowany obmiar projektanta | Krotność | Cena jednostkowa netto | Wartość
1 | 2 | 3 | 4 | 5 | 6 | 8 | 9 | 10 | 11
2 |  |  |  | INSTALACJE ELEKTRYCZNE |  |  |  |  | 0
2.1 |  |  |  | Instalacja elektryczna |  |  |  |  | 0
292 |  |  |  | Montaż tablic rozdzielczych (kompletny prefabrykat) - Złącze kablowe ZK | kpl | 1 | 1 |  | 0
293 |  |  |  | Montaż tablic rozdzielczych (kompletny prefabrykat) - Zestaw PP | kpl | 1 | 1 |  | 0
294 |  |  |  | Montaż tablic rozdzielczych (kompletny prefabrykat) - Tablica TL | kpl | 1 | 1 |  | 0
295 |  |  |  | Montaż tablic rozdzielczych (kompletny prefabrykat) - Tablica WG | kpl | 1 | 1 |  | 0
296 |  |  |  | Montaż tablic rozdzielczych (kompletny prefabrykat) - Tablica TPOŻ | kpl | 1 | 1 |  | 0
297 |  |  |  | Montaż tablic rozdzielczych (kompletny prefabrykat) - Tablica RG | kpl | 1 | 1 |  | 0
298 |  |  |  | Montaż tablic rozdzielczych (kompletny prefabrykat) - Tablica SZR | kpl | 1 | 1 |  | 0
299 |  |  |  | Montaż tablic rozdzielczych (kompletny prefabrykat) - Tablica TA | kpl | 1 | 1 |  | 0
300 |  |  |  | Montaż tablic rozdzielczych (kompletny prefabrykat) - Tablica TB | kpl | 1 | 1 |  | 0
301 |  |  |  | Montaż tablic rozdzielczych (kompletny prefabrykat) - Tablica TK | kpl | 1 | 1 |  | 0
302 |  |  |  | Montaż tablic rozdzielczych (kompletny prefabrykat) - Tablica TWENT | kpl | 1 | 1 |  | 0
303 |  |  |  | Montaż tablic rozdzielczych (kompletny prefabrykat) - Tablica TMYJNIA | kpl | 1 | 1 |  | 0
304 |  |  |  | Montaż tablic rozdzielczych (kompletny prefabrykat) - Tablica TU1-6 | kpl | 6 | 1 |  | 0
305 |  |  |  | Montaż aparatów elektrycznych - Wyłącznik PWP | szt | 9 | 1 |  | 0
306 |  |  |  | Osadzenie w podłożu kołków, plastykowych rozporowych | szt | 1822 | 1 |  | 0
307 |  |  |  | Konstrukcje wsporcze przykręcane, masa do 1·kg, 2 mocowania | szt | 911 | 1 |  | 0
308 |  |  |  | Profil stalowy system U44 | m | 269 | 1 |  | 0
309 |  |  |  | Montaż korytek kablowych, przykręcenie do gotowych otworów, Korytko K-50 | m | 186 | 1 |  | 0
310 |  |  |  | Montaż korytek kablowych, przykręcenie do gotowych otworów, Korytko K-100 | m | 274 | 1 |  | 0
311 |  |  |  | Montaż korytek kablowych, przykręcenie do gotowych otworów, Korytko K-200 | m | 369 | 1 |  | 0
312 |  |  |  | Montaż korytek kablowych, przykręcenie do gotowych otworów, Korytko K-400 | m | 82 | 1 |  | 0
313 |  |  |  | Listwy elektroinstalacyjne z PVC 20x30 | m | 617 | 1 |  | 0
314 |  |  |  | Kanał elektroinstalacyjny PVC 130x65 | m | 52 | 1 |  | 0
315 |  |  |  | Złączki instalacyjne z zaciskiem sprężynowym 2,3,4 torowe 1,5÷2,5mm2 | szt | 127 | 1 |  | 0
316 |  |  |  | Puszki z tworzywa sztucznego, puszka 75x75, 5x2,5·mm2 | szt | 69 | 1 |  | 0
317 |  |  |  | Rury winidurowe karbowane (giętkie) Fi 20·mm bezhalogenowa | m | 754 | 1 |  | 0
318 |  |  |  | Rury winidurowe karbowane (giętkie) Fi 25·mm bezhalogenowa | m | 239 | 1 |  | 0
319 |  |  |  | Rury winidurowe karbowane (giętkie) Fi 32·mm bezhalogenowa | m | 128 | 1 |  | 0
320 |  |  |  | Rury winidurowe gładkie, Fi 20·mm bezhalogenowa | m | 369 | 1 |  | 0
321 |  |  |  | Rury winidurowe gładkie, Fi 32·mm bezhalogenowa | m | 124 | 1 |  | 0
322 |  |  |  | Układanie kabli w budynkach - Kabel YKY 0,6/1kV 4x240·mm2 RM | m | 56 | 1 |  | 0
323 |  |  |  | Układanie kabli w budynkach - Kabel YKY 0,6/1kV 5x120·mm2 RM | m | 62 | 1 |  | 0
324 |  |  |  | Układanie kabli w budynkach - Kabel YKY 0,6/1kV 5x95·mm2 RM | m | 79 | 1 |  | 0
325 |  |  |  | Układanie kabli w budynkach - Kabel YKY 0,6/1kV 5x50·mm2 RM | m | 127 | 1 |  | 0
326 |  |  |  | Układanie kabli w budynkach - Kabel N2XH-J 5x35 mm2 | m | 163 | 1 |  | 0
327 |  |  |  | Układanie kabli w budynkach - Kabel N2XH-J 5x25 mm2 | m | 485 | 1 |  | 0
328 |  |  |  | Układanie kabli w budynkach - Kabel N2XH-J 5x16 mm2 | m | 694 | 1 |  | 0
329 |  |  |  | Układanie kabli w budynkach - Kabel N2XH-J 5x10 mm2 | m | 311 | 1 |  | 0
330 |  |  |  | Układanie kabli w budynkach - Kabel N2XH-J 5x6 mm2 | m | 569 | 1 |  | 0
331 |  |  |  | Układanie kabli w budynkach - Kabel N2XH-J 5x4 mm2 | m | 719 | 1 |  | 0
332 |  |  |  | Przewody kabelkowe układane - p/t - rurach - korytkach - Przewód NHXMH 3x1,5·mm2 | m | 411 | 1 |  | 0
333 |  |  |  | Przewody kabelkowe układane - p/t - rurach - korytkach - Przewód NHXMH 3x2,5·mm2 | m | 369 | 1 |  | 0
334 |  |  |  | Przewody kabelkowe układane - p/t - rurach - korytkach - Przewód NHXMH 5x1,5·mm2 | m | 95 | 1 |  | 0
335 |  |  |  | Przewody kabelkowe układane - p/t - rurach - korytkach - Przewód NHXMH 5x2,5·mm2 | m | 127 | 1 |  | 0
336 |  |  |  | Przewody kabelkowe układane - p/t - rurach - korytkach - Przewód NHXMH 5x6·mm2 | m | 68 | 1 |  | 0
337 |  |  |  | Kompletowanie opraw oświetleniowych | szt | 635 | 1 |  | 0
338 |  |  |  | Przygotowanie podłoża pod oprawy oświetleniowe | kpl | 635 | 1 |  | 0
339 |  |  |  | Oprawa podłużna LED 4000lm 4000K 27W IP66, 5 lat gwarancji | kpl | 18 | 1 |  | 0
340 |  |  |  | Oprawa podłużna LED 6300lm 4000K 41W IP66 ,5 lat gwarancji | kpl | 30 | 1 |  | 0
341 |  |  |  | Oprawa okrągła LED opal 1600lm 4000K 15W IP44/IP205 lat gwarancji | kpl | 4 | 1 |  | 0
342 |  |  |  | Oprawa okrągła LED opal 2500lm 4000K 26W IP44/IP205 lat gwarancji | kpl | 18 | 1 |  | 0
343 |  |  |  | Oprawa podłużna LED 12500lm 4000K 83W IP65 ,5 lat gwarancji | kpl | 8 | 1 |  | 0
344 |  |  |  | Oprawa okrągła LED 820lm 4000K 38° 8W IP20 ,5 lat gwarancji | kpl | 23 | 1 |  | 0
345 |  |  |  | Oprawa podłużna LED, rozsył szeroki, 5000lm 4000K 32W + szyna ,5 lat gwarancji | kpl | 191 | 1 |  | 0
346 |  |  |  | Oprawa kwadratowa LED 4100lm 4000K 35W IP205 lat gwarancji | kpl | 131 | 1 |  | 0
347 |  |  |  | Oprawa prostokątna LED, opal, 4300lm 4000K 40W ,5 lat gwarancji | kpl | 30 | 1 |  | 0
348 |  |  |  | Oprawa prostokątna LED, opal 6000lm 4000K 50W ,5 lat gwarancji | kpl | 4 | 1 |  | 0
349 |  |  |  | Oprawa okrągła LED, opal, 1750lm 4000K 28W IP54 ,5 lat gwarancji | kpl | 11 | 1 |  | 0
350 |  |  |  | Oprawa okrągła LED 1010lm 4000K 10W IP54 45st,5 lat gwarancji | kpl | 30 | 1 |  | 0
351 |  |  |  | Oprawa podłużna LED, struktura L, zwieszana, 4000K, 140W IP20, 5 lat gwarancji | kpl | 2 | 1 |  | 0
352 |  |  |  | Oprawa okrągła LED, zwieszana, 4150lm 4000K 39W IP20 5 lat gwarancji | kpl | 4 | 1 |  | 0
353 |  |  |  | Oprawa ewakuacyjna jednostronna, IP40 + piktogram | kpl | 16 | 1 |  | 0
354 |  |  |  | Oprawa ewakuacyjna jednostronna, IP65 + piktogram | kpl | 1 | 1 |  | 0
355 |  |  |  | Oprawa ewakuacyjna dwustronna + piktogram | kpl | 14 | 1 |  | 0
356 |  |  |  | Oprawa awaryjna 3W, rozsył bardzo szeroki | kpl | 2 | 1 |  | 0
357 |  |  |  | Oprawa awaryjna 4W, rozsył szeroki | kpl | 4 | 1 |  | 0
358 |  |  |  | Oprawa awaryjna 4W, rozsył szeroki + uchwyt | kpl | 3 | 1 |  | 0
359 |  |  |  | Oprawa awaryjna 4W, rozsył szeroki (-20ST) + osłona | kpl | 13 | 1 |  | 0
360 |  |  |  | Oprawa awaryjna 1W, rozsył bardzo szeroki | kpl | 10 | 1 |  | 0
361 |  |  |  | Oprawa awaryjna 1W, rozsył korytarzowy | kpl | 8 | 1 |  | 0
362 |  |  |  | Oprawa awaryjna 2W, rozsył bardzo szeroki | kpl | 16 | 1 |  | 0
363 |  |  |  | Oprawa awaryjna 3W, rozsył bardzo szeroki (nastropowa/zwieszana) | kpl | 20 | 1 |  | 0
364 |  |  |  | Moduł awaryjny w oprawie, rozsył szeroki (atest CNBOP) | szt | 24 | 1 |  | 0
365 |  |  |  | Czujnik ruchu 10m 360 stopni z przekaźnikiem czasowym | szt | 57 | 1 |  | 0
366 |  |  |  | Przygotowanie podłoża pod osprzęt instalacyjny - otwory pod puszki | szt | 655 | 1 |  | 0
367 |  |  |  | Puszki instalacyjne podtynkowe, Fi·60, pojedyncze | szt | 502 | 1 |  | 0
368 |  |  |  | Puszki instalacyjne podtynkowe, Fi·80, 3-otworowe, z pierścieniem odgałęźnym | szt | 153 | 1 |  | 0
369 |  |  |  | Gniazda instalacyjne wtyczkowe ze stykiem ochronnym, pt, Gniazdo 230V L+N+PE 16A podwójne | szt | 147 | 1 |  | 0
370 |  |  |  | Gniazda instalacyjne wtyczkowe ze stykiem ochronnym, pt, Gniazdo 230V L+N+PE DATA podwójne | szt | 86 | 1 |  | 0
371 |  |  |  | Gniazda instalacyjne wtyczkowe ze stykiem ochronnym, pt, Gniazdo 230V L+N+PE 16A IP44 | szt | 68 | 1 |  | 0
372 |  |  |  | Gniazda instalacyjne wtyczkowe ze stykiem ochronnym, nt, 3-biegunowe - Gniazdo wtyczkowe 400V 16A 3P+N+PE | szt | 15 | 1 |  | 0
373 |  |  |  | Gniazda instalacyjne wtyczkowe ze stykiem ochronnym, nt, 3-biegunowe - Gniazdo wtyczkowe 400V 32A 3P+N+PE | szt | 9 | 1 |  | 0
374 |  |  |  | Łącznik pt 10A 230V światło-dzwonek IP20 | szt | 38 | 1 |  | 0
375 |  |  |  | Łącznik pt 10A 230V 1-biegunowy IP20 | szt | 42 | 1 |  | 0
376 |  |  |  | Łącznik pt 10A 230V świecznikowy IP20 | szt | 28 | 1 |  | 0
377 |  |  |  | Łącznik pt 10A 230V schodowy IP20 | szt | 32 | 1 |  | 0
378 |  |  |  | Łącznik pt 10A 230V 1-biegunowy IP44 | szt | 19 | 1 |  | 0
379 |  |  |  | Łącznik pt 10A 230V świecznikowy IP44 | szt | 6 | 1 |  | 0
380 |  |  |  | Łącznik pt 10A 230V schodowy IP44 | szt | 12 | 1 |  | 0
381 |  |  |  | Przewody kabelkowe układane - p/t - rurach - korytkach - Przewód HDGS 2x1,0 mm2 | m | 117 | 1 |  | 0
382 |  |  |  | Przewody kabelkowe układane - p/t - rurach - korytkach - Przewód N2XH-J 2x1,5·mm2 | m | 452 | 1 |  | 0
383 |  |  |  | Przewody kabelkowe układane - p/t - rurach - korytkach - Przewód N2XH-J 2x2,5·mm2 | m | 126 | 1 |  | 0
384 |  |  |  | Przewody kabelkowe układane - p/t - rurach - korytkach - Przewód N2XH-J 3x1,5mm2 | m | 4621 | 1 |  | 0
385 |  |  |  | Przewody kabelkowe układane - p/t - rurach - korytkach - Przewód N2XH-J 3x2,5mm2 | m | 5639 | 1 |  | 0
386 |  |  |  | Przewody kabelkowe układane - p/t - rurach - korytkach - Przewód N2XH-J 3x4mm2 | m | 512 | 1 |  | 0
387 |  |  |  | Przewody kabelkowe układane - p/t - rurach - korytkach - Przewód N2XH-J 3x6mm2 | m | 204 | 1 |  | 0
388 |  |  |  | Przewody kabelkowe układane - p/t - rurach - korytkach - Przewód N2XH-J 4x1,5mm2 | m | 2189 | 1 |  | 0
389 |  |  |  | Przewody kabelkowe układane - p/t - rurach - korytkach - Przewód N2XH-J 5x1,5·mm2 | m | 418 | 1 |  | 0
390 |  |  |  | Przewody kabelkowe układane - p/t - rurach - korytkach - Przewód N2XH-J 5x2,5·mm2 | m | 652 | 1 |  | 0
391 |  |  |  | Przewody kabelkowe układane - p/t - rurach - korytkach - Przewód N2XH-J 5x4mm2 | m | 317 | 1 |  | 0
392 |  |  |  | Zwody pionowe instalacji odgromowej - Maszt odgromowy 5m | kpl | 11 | 1 |  | 0
393 |  |  |  | Przewody instalacji odgromowej, przewody nienaprężane poziome mocowane na wspornikach - Pręty stalowe ocynkowane 8mm | m | 973 | 1 |  | 0
394 |  |  |  | Rury winidurowe układane p.t. w gotowych bruzdach, podłoże inne niż betonowe, Fi·28 | m | 442 | 1 |  | 0
395 |  |  |  | PA Pręty stalowe ocynkowane 8mm w rurach | m | 442 | 1 |  | 0
396 |  |  |  | Łączenie pręta o średnicy do 10·mm za pomocą złączy skręcanych, uniwersalnych krzyżowych | szt | 62 | 1 |  | 0
397 |  |  |  | Uziomy powierzchniowe poziome - Bednarka ocynkowana FeZn 30x4·mm | m | 384 | 1 |  | 0
398 |  |  |  | Łączenie przewodów instalacji odgromowej lub przewodów wyrównawczych, w wykopie, bednarka do 120·mm2 | szt | 43 | 1 |  | 0
399 |  |  |  | Mocowanie aparatów na gotowym podłożu - Skrzynka złącza kontrolnego | szt | 26 | 1 |  | 0
400 |  |  |  | Złącza w instalacji odgromowej lub przewodach wyrównawczych, złącze kontrolne, połączenie pręt-płaskownik | szt | 26 | 1 |  | 0
401 |  |  |  | Wykucie bruzd dla przewodów wtynkowych i rur o średnicy do 47·mm, bruzdy dla rur RKLG15 | m | 269 | 1 |  | 0
402 |  |  |  | Rury winidurowe karbowane (giętkie) Fi 15·mm | m | 269 | 1 |  | 0
403 |  |  |  | Zaprawianie bruzd, bruzda szerokości do 25·mm | m | 269 | 1 |  | 0
404 |  |  |  | Przewody izolowane 1-żyłowe wciągane do rur, Przewód DY 450/750V 1x6,0·mm2 | m | 269 | 1 |  | 0
405 |  |  |  | Przewody izolowane 1-żyłowe układane w gotowych korytkach, Przewód LgYżo 450/750V 1x4·mm2 | m | 187 | 1 |  | 0
406 |  |  |  | Przewody izolowane 1-żyłowe układane w gotowych korytkach, Przewód LgYżo 450/750V 1x16·mm2 | m | 85 | 1 |  | 0
407 |  |  |  | Przewody izolowane 1-żyłowe układane w gotowych korytkach, Przewód LgYżo 450/750V 1x25·mm2 | m | 41 | 1 |  | 0
408 |  |  |  | Przewody izolowane 1-żyłowe układane w gotowych korytkach, Przewód LgYżo 450/750V 1x70·mm2 | m | 26 | 1 |  | 0
409 |  |  |  | Przewody uziemiające i wyrównawcze w budynkach - Bednarka ocynkowana FeZn 30x4·mm | m | 842 | 1 |  | 0
410 |  |  |  | Szyna główna połączeń wyrównawczych GSPW | szt | 1 | 1 |  | 0
411 |  |  |  | Szyna połączeń wyrównawczych LSPW | szt | 9 | 1 |  | 0
412 |  |  |  | Pomiary parametrów elektrycznych - natężenia oświetlenia - piorunochronnych - przeciwporażeniowych - wyłączników różnicowo-prądowych - izolacji obwodów - uziemienia - tablic elektrycznych z protokołami | kpl | 1 | 1 |  | 0
413 |  |  |  | System oświetlenia parkingu wraz z zaprojektowaniem | kpl | 1 | 1 |  | 0
414 |  |  |  | System inteligentnego zarzadzania budynkiem wraz z zaprojekotwaniem BMS | kpl | 1 | 1 |  | 0
415 |  |  |  | Stacje ładowania do samochodów elektrycznych 22kW moc ładowarki. Pojedyncza ładowarka z możliwością ładowania 2 samochodów jednocześnie | szt | 2 | 1 |  | 0
416 |  |  |  | wymiana lini napowietrznej na ziemną | szt | 1 | 1 |  | 0
417 |  |  |  | Układ kompensacji mocy biernej | szt | 1 | 1 |  | 0

## 3 INSTALACJE SANITARNE
INSTALACJE SANITARNE
Wykonawca: |  | inż. Grzegorz Szafarski - kosztorysant
Data: |  | 2024-08-19
Lp | Odniesienie do dokumentacji przetargowej | Kod indywidualny | Podstawa | Opis robót | Jednostka | Szacowany obmiar projektanta | Krotność | Cena jednostkowa netto | Wartość
1 | 2 | 3 | 4 | 5 | 6 | 8 | 9 | 10 | 11
3 |  |  |  | INSTALACJE SANITARNE |  |  |  |  | 0
3.1 |  |  |  | ZEWNĘTRZNA INSTALACJA KANALIZACJI SANITARNEJ |  |  |  |  | 0
428 |  |  |  | Przebicie otworów w elementach z betonu o powierzchni do 0,05·m2, beton żwirowy, grubość do 40·cm | szt | 3 | 1 |  | 0
429 |  |  |  | Przejście szczelne do rur Dn160 | szt | 3 | 1 |  | 0
430 |  |  |  | Wykopy oraz przekopy wykonywane koparkami przedsiębiernymi na odkład, koparka 0,40·m3, grunt kategorii III | m3 | 389.76 | 0.8 |  | 0
431 |  |  |  | Wykopy liniowe szerokości 0,8-2,5·m o ścianach pionowych z wydobyciem urobku w gruntach suchych, głębokości do 3,0·m, kategoria gruntu III | m3 | 389.76 | 0.2 |  | 0
432 |  |  |  | Umocnienie ścian wykopów palami szalunkowymi stalowymi, szerokość do 1·m, umocnienie pełne w gruncie kategorii I-IV, głębokość do 3·m | m2 | 649.6 | 1 |  | 0
433 |  |  |  | Podłoża pod kanały i obiekty z materiałów sypkich - podsypka | m3 | 13.92 | 1 |  | 0
434 |  |  |  | Kanały z rur typu PVC łączone na wcisk, Fi·160·mm - typ SN8 z kształtkami | m | 116 | 1 |  | 0
435 |  |  |  | Studnie rewizyjne z kręgów betonowych, Fi·1000·mm, głębokość 3·m z kinetą prefabrykowaną i kręgami na uszczelkę | szt | 4 | 1 |  | 0
436 |  |  |  | Studnie rewizyjne z kręgów betonowych, Fi·1000·mm, za każde 0,5·m różnicy głębokości | 0.5 m | 5 | 1 |  | 0
437 |  |  |  | Studnie rewizyjne z kręgów betonowych, Fi·1500·mm, głębokość 3·m z kinetą prefabrykowaną i kręgami na uszczelkę | szt | 1 | 1 |  | 0
438 |  |  |  | Studnie rewizyjne z kręgów betonowych, Fi·1500·mm, za każde 0,5·m różnicy głębokości | 0.5 m | 1 | 1 |  | 0
439 |  |  |  | Podłoża pod kanały i obiekty z materiałów sypkich - obsypka | m3 | 41.76 | 1 |  | 0
440 |  |  |  | Zasypywanie wykopów szerokości 0,8-2,5·m o ścianach pionowych, głębokość do 3,0·m, kategoria gruntu III | m3 | 334.08 | 0.2 |  | 0
441 |  |  |  | Zasypanie wykopów wykopów, ubijaki, grubość w stanie luźnym 25·cm, kategoria gruntu III | m3 | 334.08 | 0.8 |  | 0
442 |  |  |  | Zagęszczanie zasypów, ubijakiem mechanicznym, grunt spoisty kategorii III | m3 | 334.08 | 1 |  | 0
443 |  |  |  | Wywóz samochodami samowyładowczymi do 1·km, grunt kategorii III | m3 | 55.68 | 1 |  | 0
444 |  |  |  | Wywóz samochodami samowyładowczymi, ziemia, dodatek za każdy następny 1·km | m3 | 55.68 | 19 |  | 0
445 |  |  |  | Opłata za utylizację ziemi | m3 | 55.68 | 1 |  | 0
446 |  |  |  | Próba szczelności kanałów rurowych, kanał Dn·160·mm | m | 116 | 1 |  | 0
3.2 |  |  |  | ZEWNĘTRZNA INSTALACJA KANALIZACJI DESZCZOWEJ ze ZBIORNIKAMI RETENCYJNYMI |  |  |  |  | 0
447 |  |  |  | Wykopy oraz przekopy wykonywane koparkami przedsiębiernymi na odkład, koparka 0,40·m3, grunt kategorii III | m3 | 1078.56 | 0.8 |  | 0
448 |  |  |  | Wykopy liniowe szerokości 0,8-2,5·m o ścianach pionowych w gruntach suchych, głębokości do 3,0·m, kategoria gruntu III | m3 | 1078.56 | 0.2 |  | 0
449 |  |  |  | Umocnienie ścian wykopów wraz z rozbiórką palami szalunkowymi stalowymi w gruntach suchych, głębokość do 3·m | m2 | 1797.6 | 1 |  | 0
450 |  |  |  | Podłoża pod kanały i obiekty z materiałów sypkich - podsypka | m3 | 38.52 | 1 |  | 0
451 |  |  |  | Kanały z rur typu PVC łączone na wcisk, Fi·160·mm - typ SN8 z kształtkami | m | 188 | 1 |  | 0
452 |  |  |  | Kanały z rur typu PVC łączone na wcisk, Fi·200·mm - typ SN8 z kształtkami | m | 71 | 1 |  | 0
453 |  |  |  | Kanały z rur typu PVC łączone na wcisk, Fi·250·mm - typ SN8 z kształtkami | m | 33 | 1 |  | 0
454 |  |  |  | Kanały z rur typu PVC łączone na wcisk, Fi·315·mm - typ SN8 z kształtkami | m | 29 | 1 |  | 0
455 |  |  |  | Studnie rewizyjne z kręgów betonowych, Fi·1000·mm, głębokość 3·m z kinetą prefabrykowaną i kręgami na uszczelkę | szt | 12 | 1 |  | 0
456 |  |  |  | Studnie rewizyjne z kręgów betonowych, Fi·1000·mm, za każde 0,5·m różnicy głębokości | 0.5 m | 17 | 1 |  | 0
457 |  |  |  | Studnie rewizyjne z kręgów betonowych, Fi·1200·mm, głębokość 3·m z kinetą prefabrykowaną i kręgami na uszczelkę | szt | 2 | 1 |  | 0
458 |  |  |  | Studnie rewizyjne z kręgów betonowych, Fi·1200·mm, za każde 0,5·m różnicy głębokości | 0.5 m | 1 | 1 |  | 0
459 |  |  |  | Odwodnienie liniowe betonowe z rusztem żeliwnym klasy D400 | m | 12 | 1 |  | 0
460 |  |  |  | Wykopy liniowe szerokości 0,8-2,5·m o ścianach pionowych w gruntach suchych, głębokości do 3,0·m, kategoria gruntu III | m3 | 170 | 1 |  | 0
461 |  |  |  | Zbiornik retencyjny wód deszczowych 35m3 | kpl | 2 | 1 |  | 0
462 |  |  |  | Zbiornik retencyjny 10m3 | kpl | 10 | 1 |  | 0
463 |  |  |  | Podłoża pod kanały i obiekty z materiałów sypkich - obsypka | m3 | 115.56 | 1 |  | 0
464 |  |  |  | Zasypywanie wykopów szerokości 0,8-2,5·m o ścianach pionowych, głębokość do 3,0·m, kategoria gruntu III | m3 | 924.48 | 0.2 |  | 0
465 |  |  |  | Zasypanie wykopów wykopów, ubijaki, grubość w stanie luźnym 25·cm, kategoria gruntu III | m3 | 924.48 | 0.8 |  | 0
466 |  |  |  | Zagęszczanie zasypów, ubijakiem mechanicznym, grunt spoisty kategorii III | m3 | 924.48 | 1 |  | 0
467 |  |  |  | Wywóz samochodami samowyładowczymi do 1·km, grunt kategorii III | m3 | 324.08 | 1 |  | 0
468 |  |  |  | Wywóz samochodami samowyładowczymi, ziemia, dodatek za każdy następny 1·km | m3 | 324.08 | 19 |  | 0
469 |  |  |  | Opłata za utylizację ziemi | m3 | 324.08 | 1 |  | 0
3.3 |  |  |  | ZEWNĘTRZNA INSTALACJA WODOCIĄGOWA z HYDRANTAMI |  |  |  |  | 0
470 |  |  |  | Wykopy oraz przekopy wykonywane koparkami przedsiębiernymi na odkład, koparka 0,40·m3, grunt kategorii III | m3 | 103.68 | 0.8 |  | 0
471 |  |  |  | Wykopy liniowe szerokości 0,8-2,5·m o ścianach pionowych z ręcznym wydobyciem urobku, głębokości do 1,5·m, kategoria gruntu III | m3 | 103.68 | 0.2 |  | 0
472 |  |  |  | Umocnienie ścian wykopów wraz z rozbiórką palami szalunkowymi stalowymi, w gruncie kategorii III, głębokość do 3·m | m2 | 172.8 | 1 |  | 0
473 |  |  |  | Podłoża pod kanały i obiekty z materiałów sypkich - podsypka | m3 | 6.48 | 1 |  | 0
474 |  |  |  | Montaż rurociągów z rur polietylenowych (PE, PEHD), Fi·90·mm | m | 18 | 1 |  | 0
475 |  |  |  | Połączenie rur polietylenowych, ciśnieniowych PE, PEHD metodą zgrzewania czołowego, Fi 90·mm | szt | 4 | 1 |  | 0
476 |  |  |  | Hydranty pożarowe i zdroje uliczne, nadziemne Fi·80·mm | kpl | 2 | 1 |  | 0
477 |  |  |  | Podłoża pod kanały i obiekty z materiałów sypkich - obsypka | m3 | 19.44 | 1 |  | 0
478 |  |  |  | Oznakowanie trasy rurociągu ułożonego w ziemi | m | 1 | 1 |  | 0
479 |  |  |  | Zasypywanie wykopów szerokości 0,8-2,5·m o ścianach pionowych, głębokość do 1,5·m, kategoria gruntu III | m3 | 77.76 | 0.2 |  | 0
480 |  |  |  | Zasypanie wykopów podłużnych, rowów, wykopów obiektowych, spycharki, grubość w stanie luźnym 30·cm, kategoria gruntu III | m3 | 77.76 | 0.8 |  | 0
481 |  |  |  | Zagęszczanie zasypów, ubijakiem mechanicznym, grunt spoisty kategorii III | m3 | 103.17 | 1 |  | 0
482 |  |  |  | Wywóz samochodami samowyładowczymi do 1·km, grunt kategorii III | m3 | 25.92 | 1 |  | 0
483 |  |  |  | Wywóz samochodami samowyładowczymi, ziemia, dodatek za każdy następny 1·km | m3 | 25.92 | 19 |  | 0
484 |  |  |  | Opłata za utylizację ziemi | m3 | 172.8 | 1 |  | 0
485 |  |  |  | Próba wodna szczelności sieci wodociągowych z rur typu HOBAS, PCW, PVC, PE, PEHD, Dn·90-110·mm | kpl | 2 | 1 |  | 0
486 |  |  |  | Jednokrotne płukanie sieci wodociągowej, Dn·do 150·mm | kpl | 2 | 2 |  | 0
487 |  |  |  | Dezynfekcja rurociągów sieci wodociągowej, Dn·do 150·mm | kpl | 2 | 1 |  | 0
3.4 |  |  |  | INSTALACJE GRZEWCZA i CHŁODNICZA |  |  |  |  | 0
488 |  |  |  | Maszynownia ciepła Qg=250kW¦Qch=60kW orurowaniem, armaturą, automatyką i układem spalinowym | kpl | 1 | 1 |  | 0
491 |  |  |  | Kurtyna powietrzna wodna, boczna Q=30kW | kpl | 1 | 1 |  | 0
492 |  |  |  | Aparat grzewczo-wentylacyjny 4,0kW z automatyką sterowaniem i okablowaniem | kpl | 1 | 1 |  | 0
493 |  |  |  | Aparat grzewczo-wentylacyjny 9,5kW z automatyką sterowaniem i okablowaniem | kpl | 2 | 1 |  | 0
496 |  |  |  | Rurociągi stalowe o połączeniach spawanych z kształtkami, Dn·15·mm | m | 42 | 1 |  | 0
497 |  |  |  | Rurociągi stalowe o połączeniach spawanych z kształtkami, Dn·20·mm | m | 69 | 1 |  | 0
498 |  |  |  | Rurociągi stalowe o połączeniach spawanych z kształtkami, Dn·25·mm | m | 48 | 1 |  | 0
499 |  |  |  | Rurociągi stalowe o połączeniach spawanych z kształtkami, Dn·32·mm | m | 127 | 1 |  | 0
500 |  |  |  | Rurociągi stalowe o połączeniach spawanych z kształtkami, Dn·40·mm | m | 92 | 1 |  | 0
501 |  |  |  | Rurociągi stalowe o połączeniach spawanych z kształtkami, Dn·50·mm | m | 148 | 1 |  | 0
502 |  |  |  | Rurociągi stalowe o połączeniach spawanych z kształtkami, Dn·65·mm | m | 27 | 1 |  | 0
503 |  |  |  | Rurociągi stalowe o połączeniach spawanych z kształtkami, Dn·80·mm | m | 9 | 1 |  | 0
504 |  |  |  | Rurociągi stalowe o połączeniach spawanych z kształtkami, Dn·100·mm | m | 23 | 1 |  | 0
505 |  |  |  | Rurociągi stalowe o połączeniach spawanych z kształtkami, Dn·125·mm | m | 18 | 1 |  | 0
506 |  |  |  | Czyszczenie przez szczotkowanie ręczne do 2 stopnia czystości - stan wyjściowy powierzchni B, rurociągi, Fi·do 200·mm | m2 | 87.66 | 1 |  | 0
507 |  |  |  | Odtłuszczanie, rurociągi | m2 | 87.66 | 1 |  | 0
508 |  |  |  | Malowanie pędzlem - farby do gruntowania poliwinylowe, rurociągi, Fi·do 200·mm, farba ogólnego stosowania | m2 | 87.66 | 1 |  | 0
509 |  |  |  | Malowanie pędzlem - emalie poliwinylowe, rurociągi, Fi·do 200·mm, emalia poliwinylowa ogólnego stosowania | m2 | 87.66 | 1 |  | 0
510 |  |  |  | Otulina termoizolacyjna z pianki lambda 0,035W/mK i płaszczem PCV 20 mm Dn15 | m | 42 | 1 |  | 0
511 |  |  |  | Otulina termoizolacyjna z pianki lambda 0,035W/mK i płaszczem PCV 20 mm Dn20 | m | 69 | 1 |  | 0
512 |  |  |  | Otulina termoizolacyjna z pianki lambda 0,035W/mK i płaszczem PCV 30 mm Dn25 | m | 48 | 1 |  | 0
513 |  |  |  | Otulina termoizolacyjna z pianki lambda 0,035W/mK i płaszczem PCV 40 mm Dn32 | m | 127 | 1 |  | 0
514 |  |  |  | Otulina termoizolacyjna z pianki lambda 0,035W/mK i płaszczem PCV 50 mm Dn40 | m | 92 | 1 |  | 0
515 |  |  |  | Otulina termoizolacyjna z pianki lambda 0,035W/mK i płaszczem PCV 60 mm Dn50 | m | 148 | 1 |  | 0
516 |  |  |  | Otulina termoizolacyjna z pianki lambda 0,035W/mK i płaszczem PCV 80 mm Dn65 | m | 27 | 1 |  | 0
517 |  |  |  | Otulina termoizolacyjna z pianki lambda 0,035W/mK i płaszczem PCV 90 mm Dn80 | m | 9 | 1 |  | 0
518 |  |  |  | Otulina termoizolacyjna z pianki lambda 0,035W/mK i płaszczem PCV 100 mm Dn100 | m | 23 | 1 |  | 0
519 |  |  |  | Otulina termoizolacyjna z pianki lambda 0,035W/mK i płaszczem PCV 100 mm Dn125 | m | 18 | 1 |  | 0
520 |  |  |  | Ogrzewanie podłogowe - układ wężownicy meandrowy - (woda grzewcza od 40/30 do 55/45”C), rury PE Dn 16·mm, rozstaw 150·mm | m2 | 802.65 | 1 |  | 0
521 |  |  |  | Próba szczelności ogrzewania podłogowego (Dn 16 i 20mm), rury w wężownicy w rozstawie 150·mm | m2 | 802.65 | 1 |  | 0
522 |  |  |  | Rurociąg z rur z tworzyw sztucznych - Rura PE-RT/AL/PE-RT Dn50x4,5 z kształtkami i mocowaniami | m | 86 | 1 |  | 0
523 |  |  |  | Rurociąg z rur z tworzyw sztucznych - Rura PE-RT/AL/PE-RT Dn40x4 z kształtkami i mocowaniami | m | 92 | 1 |  | 0
524 |  |  |  | Rurociąg z rur z tworzyw sztucznych - Rura PE-RT/AL/PE-RT Dn32x3 z kształtkami i mocowaniami | m | 127 | 1 |  | 0
525 |  |  |  | Rurociąg z rur z tworzyw sztucznych - Rura PE-RT/AL/PE-RT Dn25x2,5 z kształtkami i mocowaniami | m | 436 | 1 |  | 0
526 |  |  |  | Rurociąg z rur z tworzyw sztucznych - Rura PE-RT/AL/PE-RT Dn20x2,3 z kształtkami i mocowaniami | m | 682 | 1 |  | 0
527 |  |  |  | Rurociąg z rur z tworzyw sztucznych - Rura PE-RT/AL/PE-RT Dn16x2 z kształtkami i mocowaniami | m | 1428 | 1 |  | 0
528 |  |  |  | Otulina termoizolacyjna z pianki lambda 0,035W/mK 50 mm Dn50 | m | 86 | 1 |  | 0
529 |  |  |  | Otulina termoizolacyjna z pianki lambda 0,035W/mK 40 mm Dn40 | m | 92 | 1 |  | 0
530 |  |  |  | Otulina termoizolacyjna z pianki lambda 0,035W/mK 30 mm Dn32 | m | 127 | 1 |  | 0
531 |  |  |  | Otulina termoizolacyjna z pianki lambda 0,035W/mK 30 mm Dn25 | m | 436 | 1 |  | 0
532 |  |  |  | Otulina termoizolacyjna z pianki lambda 0,035W/mK 20 mm Dn20 | m | 682 | 1 |  | 0
533 |  |  |  | Otulina termoizolacyjna z pianki lambda 0,035W/mK 20 mm Dn16 | m | 1428 | 1 |  | 0
534 |  |  |  | Szafki z rozdzielaczami do instalacji c.o., SWP-2 - 7 obwodów | szt | 2 | 1 |  | 0
535 |  |  |  | Szafki z rozdzielaczami do instalacji c.o., SWP-3 - 8 obwodów | szt | 2 | 1 |  | 0
536 |  |  |  | Szafki z rozdzielaczami do instalacji c.o., SWP-3 - 9 obwodów | szt | 1 | 1 |  | 0
537 |  |  |  | Szafki z rozdzielaczami do instalacji c.o., SWP-3 -10 obwodów | szt | 1 | 1 |  | 0
538 |  |  |  | Zawór STAD Dn50 z odwodnieniem | szt | 1 | 1 |  | 0
539 |  |  |  | Zawór STAD Dn40 z odwodnieniem | szt | 2 | 1 |  | 0
540 |  |  |  | Zawór STAD Dn32 z odwodnieniem | szt | 3 | 1 |  | 0
541 |  |  |  | Zawór STAD Dn25 z odwodnieniem | szt | 4 | 1 |  | 0
542 |  |  |  | Zawór STAD Dn20 z odwodnieniem | szt | 9 | 1 |  | 0
543 |  |  |  | Zawór przelotowy prosty mosiężny, Fi·15·mm | szt | 1 | 1 |  | 0
544 |  |  |  | Zawór przelotowy prosty mosiężny, Fi·20·mm | szt | 18 | 1 |  | 0
545 |  |  |  | Zawór przelotowy prosty mosiężny, Fi·25·mm | szt | 22 | 1 |  | 0
546 |  |  |  | Zawór przelotowy prosty mosiężny, Fi·32·mm | szt | 9 | 1 |  | 0
547 |  |  |  | Zawór przelotowy prosty mosiężny, Fi·40·mm | szt | 7 | 1 |  | 0
548 |  |  |  | Zawór przelotowy prosty mosiężny, Fi·50·mm | szt | 2 | 1 |  | 0
549 |  |  |  | Zawór przelotowy prosty mosiężny, Fi·65·mm | szt | 4 | 1 |  | 0
550 |  |  |  | Zawór przelotowy prosty mosiężny, Fi·80·mm | szt | 6 | 1 |  | 0
551 |  |  |  | Zawór odpowietrzający automatyczny, Fi·15·mm | szt | 27 | 1 |  | 0
552 |  |  |  | Zawór przelotowy prosty c.o. Fi·15·mm do zaworu odpowietrzającego | szt | 27 | 1 |  | 0
553 |  |  |  | Zawór spustowy DN15 | szt | 11 | 1 |  | 0
554 |  |  |  | Zawór spustowy DN20 | szt | 7 | 1 |  | 0
555 |  |  |  | Manometr 0÷10[bar] z rurką syfonową i zaworem manometrycznym | szt | 28 | 1 |  | 0
556 |  |  |  | Termometr tarczowy 160 mm, do wody 0 -+ 120 C | szt | 14 | 1 |  | 0
557 |  |  |  | Próby szczelności instalacji w budynkach, rura stalowa | m | 603 | 1 |  | 0
558 |  |  |  | Próby szczelności instalacji z rur z tworzyw sztucznych | m | 2851 | 1 |  | 0
559 |  |  |  | Płukanie - napełnienie - oznakowanie instalacji | m | 3454 | 2 |  | 0
560 |  |  |  | Próby instalacji z dokonaniem regulacji | szt | 0 | 1 |  | 0
3.5 |  |  |  | INSTALACJA WODNO-KANALIZACYJNA |  |  |  |  | 0
561 |  |  |  | Wykopy liniowe o ścianach pionowych z ręcznym, głębokości do 1,5 m | m3 | 155.52 | 1 |  | 0
562 |  |  |  | Podłoża pod kanały i obiekty z materiałów sypkich - podsypka | m3 | 17.28 | 1 |  | 0
563 |  |  |  | Rurociągi z PVC kanalizacyjne w gotowych wykopach, wewnątrz budynków, na wcisk, Fi 200 mm | m | 17 | 1 |  | 0
564 |  |  |  | Rurociągi z PVC kanalizacyjne w gotowych wykopach, wewnątrz budynków, na wcisk, Fi 160 mm | m | 217 | 1 |  | 0
565 |  |  |  | Rurociągi z PVC kanalizacyjne w gotowych wykopach, wewnątrz budynków, na wcisk, Fi 110 mm | m | 37 | 1 |  | 0
566 |  |  |  | Rurociągi z PVC kanalizacyjne w gotowych wykopach, wewnątrz budynków, na wcisk, Fi 75 mm | m | 11 | 1 |  | 0
567 |  |  |  | Rurociągi z PVC kanalizacyjne w gotowych wykopach, wewnątrz budynków, na wcisk, Fi 50 mm | m | 6 | 1 |  | 0
568 |  |  |  | Podłoża pod kanały i obiekty z materiałów sypkich - obsypka | m3 | 51.84 | 1 |  | 0
569 |  |  |  | Zasypywanie wykopów o ścianach pionowych, głębokość do 1,5 m | m3 | 86.4 | 1 |  | 0
570 |  |  |  | Zagęszczanie zasypów, ubijakiem mechanicznym, grunt spoisty kategorii III | m3 | 86.4 | 1 |  | 0
571 |  |  |  | Wywóz samochodami samowyładowczymi do 1 km, grunt kategorii III | m3 | 69.12 | 1 |  | 0
572 |  |  |  | Wywóz samochodami samowyładowczymi, ziemia, dodatek za każdy następny 1 km | m3 | 69.12 | 19 |  | 0
573 |  |  |  | Opłata za utylizację ziemi | m3 | 69.12 | 1 |  | 0
574 |  |  |  | Rurociągi z PVC kanalizacyjne, na ścianach w budynkach, na wcisk, Fi·110·mm | m | 272 | 1 |  | 0
575 |  |  |  | Rurociągi z PVC kanalizacyjne, na ścianach w budynkach, na wcisk, Fi·50·mm | m | 96 | 1 |  | 0
576 |  |  |  | Czyszczaki z PVC kanalizacyjne, o połączeniu wciskowym, Fi·160·mm | szt | 3 | 1 |  | 0
577 |  |  |  | Czyszczaki z PVC kanalizacyjne, o połączeniu wciskowym, Fi·110·mm | szt | 16 | 1 |  | 0
578 |  |  |  | Rura wywiewna z PVC o połączeniu wciskowym, Fi·110·mm | szt | 16 | 1 |  | 0
579 |  |  |  | Dodatki za wykonanie podejść odpływowych z PVC, na wcisk, Fi·110·mm | szt | 39 | 1 |  | 0
580 |  |  |  | Dodatki za wykonanie podejść odpływowych z PVC, na wcisk, Fi·50·mm | szt | 57 | 1 |  | 0
581 |  |  |  | Wpust ściekowy podłogowy Dn100 z kratką nierdzewną | szt | 16 | 1 |  | 0
582 |  |  |  | Wpust ściekowy podłogowy Dn50 z kratką nierdzewną | szt | 4 | 1 |  | 0
583 |  |  |  | Wpust ściekowy podłogowy Dn50 z kratką nierdzewną | szt | 4 | 1 |  | 0
584 |  |  |  | Zawór antyskażeniowy BA DN65 lub równoważny | szt | 1 | 1 |  | 0
585 |  |  |  | Zestaw hydroforowy WILO typ COR-3 MVIE 403-2G lub równoważny | kpl | 1 | 1 |  | 0
586 |  |  |  | Zawór pierwszeństwa VV300 DN65 z czujnikiem lub równoważny | kpl | 1 | 1 |  | 0
587 |  |  |  | Zawory kulowe instalacji wodociągowych z rur stalowych, Dn 65 mm | szt | 6 | 1 |  | 0
588 |  |  |  | Zawory kulowe instalacji wodociągowych z rur stalowych, Dn 80 mm | szt | 1 | 1 |  | 0
589 |  |  |  | Rurociągi stalowe ocynkowane o połączeniach gwintowanych w budynkach, Dn 80 mm | m | 21 | 1 |  | 0
590 |  |  |  | Rurociągi stalowe ocynkowane o połączeniach gwintowanych w budynkach, Dn 65 mm | m | 97 | 1 |  | 0
591 |  |  |  | Rurociągi stalowe ocynkowane o połączeniach gwintowanych w budynkach, Dn 50 mm | m | 143 | 1 |  | 0
592 |  |  |  | Otuliny termoizolacyjne z pianki/wełny polietylenowej z nacięciem wzdłużnym, grubości 25 mm, rurociąg Fi 80 mm | m | 21 | 1 |  | 0
593 |  |  |  | Otuliny termoizolacyjne z pianki/wełny polietylenowej z nacięciem wzdłużnym, grubości 25 mm, rurociąg Fi 65 mm | m | 97 | 1 |  | 0
594 |  |  |  | Otuliny termoizolacyjne z pianki/wełny polietylenowej z nacięciem wzdłużnym, grubości 25 mm, rurociąg Fi 50 mm | m | 143 | 1 |  | 0
595 |  |  |  | Rurociąg z rur z tworzyw sztucznych - Rura PE-RT/AL/PE-RT Dn40 z kształtkami i mocowaniami | m | 124 | 1 |  | 0
596 |  |  |  | Rurociąg z rur z tworzyw sztucznych - Rura PE-RT/AL/PE-RT Dn32 z kształtkami i mocowaniami | m | 217 | 1 |  | 0
597 |  |  |  | Rurociąg z rur z tworzyw sztucznych - Rura PE-RT/AL/PE-RT Dn25 z kształtkami i mocowaniami | m | 163 | 1 |  | 0
598 |  |  |  | Rurociąg z rur z tworzyw sztucznych - Rura PE-RT/AL/PE-RT Dn20 z kształtkami i mocowaniami | m | 274 | 1 |  | 0
599 |  |  |  | Rurociąg z rur z tworzyw sztucznych - Rura PE-RT/AL/PE-RT Dn16 z kształtkami i mocowaniami | m | 496 | 1 |  | 0
600 |  |  |  | Otuliny termoizolacyjne z pianki polietylenowej z nacięciem wzdłużnym, grubości 20 mm, rurociąg Fi 40 mm | m | 124 | 1 |  | 0
601 |  |  |  | Otuliny termoizolacyjne z pianki polietylenowej z nacięciem wzdłużnym, grubości 20 mm, rurociąg Fi 32 mm | m | 217 | 1 |  | 0
602 |  |  |  | Otuliny termoizolacyjne z pianki polietylenowej z nacięciem wzdłużnym, grubości 20 mm, rurociąg Fi·25·mm | m | 163 | 1 |  | 0
603 |  |  |  | Otuliny termoizolacyjne z pianki polietylenowej z nacięciem wzdłużnym, grubości 20 mm, rurociąg Fi·20·mm | m | 274 | 1 |  | 0
604 |  |  |  | Otuliny termoizolacyjne z pianki polietylenowej z nacięciem wzdłużnym, grubości 20 mm, rurociąg Fi·16·mm | m | 496 | 1 |  | 0
605 |  |  |  | Zawory przelotowe instalacji wodociągowych z rur z tworzyw sztucznych, Dn 50 mm | szt | 3 | 1 |  | 0
606 |  |  |  | Zawory przelotowe instalacji wodociągowych z rur z tworzyw sztucznych, Dn 40 mm | szt | 5 | 1 |  | 0
607 |  |  |  | Zawory przelotowe instalacji wodociągowych z rur z tworzyw sztucznych, Dn 32 mm | szt | 9 | 1 |  | 0
608 |  |  |  | Zawory przelotowe instalacji wodociągowych z rur z tworzyw sztucznych, Dn 25 mm | szt | 14 | 1 |  | 0
609 |  |  |  | Zawory przelotowe instalacji wodociągowych z rur z tworzyw sztucznych, Dn 20 mm | szt | 7 | 1 |  | 0
610 |  |  |  | Zawory przelotowe instalacji wodociągowych z rur z tworzyw sztucznych, Dn 15 mm | szt | 18 | 1 |  | 0
611 |  |  |  | Wielofunkcyjny termostatyczny zawór cyrkulacyjny MTCV Dn15 ver B lub równoważny | szt | 5 | 1 |  | 0
612 |  |  |  | Dodatki za podejścia dopływowe, w rurociągach z tworzyw sztucznych o połączeniu sztywnym, Fi_zew. 16·mm | szt | 13 | 1 |  | 0
613 |  |  |  | Dodatki za podejścia dopływowe, w rurociągach z tworzyw sztucznych, Fi_zew. 16·mm, o połączeniu z tworzywa | szt | 60 | 1 |  | 0
614 |  |  |  | Zawór kątowy Dn15--3/8'' | szt | 60 | 1 |  | 0
615 |  |  |  | Zawór czerpalny ze złączką do węża Dn·15·mm | szt | 9 | 1 |  | 0
616 |  |  |  | Element montażowy do miski ustępowej firmy geberit lub równoważnej w tym 1szt. Przystosowana dla osób niepełnosprawnych | kpl | 12 | 1 |  | 0
617 |  |  |  | Urządzenia sanitarne na elemencie montażowym - Miski ustępowe porcelanowe zawieszane + Sedes z tworzywa sztucznego w tym 1szt. przystosowana dla osób niepełnosprawnych | kpl | 9 | 1 |  | 0
618 |  |  |  | Przyciski do spłuczek, podtynkowych publicznych | szt | 9 | 1 |  | 0
619 |  |  |  | Elementy montażowe przy ścianie masywnej, do pisuaru | kpl | 2 | 1 |  | 0
620 |  |  |  | Urządzenia sanitarne na elemencie montażowym, pisuar | szt | 2 | 1 |  | 0
621 |  |  |  | Armatura spłukująca pisuary, elektroniczna sterowana podczerwienią, zasilanie 230 V | kpl | 2 | 1 |  | 0
622 |  |  |  | Brodziki natryskowe z tworzyw sztucznych 900x900 mm wraz z kabiną szklaną | kpl | 1 | 1 |  | 0
623 |  |  |  | Bateria natryskowa z natryskiem ceramiczna głowica firmy Hansgrohe lub równoważna | szt | 1 | 1 |  | 0
624 |  |  |  | Bateria umywalkowa stojąca Dn15 ceramiczna głowica firmy Hansgrohe lub równoważna | szt | 19 | 1 |  | 0
625 |  |  |  | Umywalka pojedyncza porcelanowa, ceramiczna z syfonem gruszkowym w tym 1szt. przystosowana dla osób niepełnosprawnych | kpl | 19 | 1 |  | 0
627 |  |  |  | Bateria zlewozmywakowa stojąca Dn15 | szt | 5 | 1 |  | 0
628 |  |  |  | Próba szczelności instalacji wodociągowych z rur stalowych | m | 261 | 1 |  | 0
629 |  |  |  | Próba szczelności instalacji wodociągowych z rur z tworzyw sztucznych | m | 1274 | 1 |  | 0
630 |  |  |  | Płukanie instalacji wodociągowej, w budynkach | m | 1535 | 2 |  | 0
3.6 |  |  |  | INSTALACJA WENTYLACJI MECHANICZNEJ |  |  |  |  | 0
644 |  |  |  | Centrala nawiewno-wywiewna z odzyskiem ciepła N/W 4175m3/4175m3 m3/h kompletna z automatyką | kpl | 1 | 1 |  | 0
645 |  |  |  | Centrala nawiewno-wywiewna z odzyskiem ciepła N/W 800/800 m3/h kompletna z automatyką | kpl | 2 | 1 |  | 0
646 |  |  |  | Układ blokowy systemu elektrycznej regulacji ciągłej - dopłata za montaż automatyki - automatyka w dostawie z centralą | kpl | 3 | 1 |  | 0
647 |  |  |  | Agregat freonowy MAP2206HT8P z linią freonową do centrali wentylacyjnej lub równoważny | kpl | 1 | 1 |  | 0
648 |  |  |  | Wentylator łazienkowy DN 100, V = 100 m3/h z przekaźnikiem czasowym | szt | 3 | 1 |  | 0
649 |  |  |  | Tłumiki akustyczne płytowe prostokątne, o obwodach do 4000·mm | szt | 2 | 1 |  | 0
650 |  |  |  | Tłumiki akustyczne płytowe prostokątne, o obwodach do 1800·mm | szt | 4 | 1 |  | 0
651 |  |  |  | Czerpnie lub wyrzutnie dachowe prostokątne, typ·A·i·B, o obwodach do 4000·mm, czerpnie typ A | szt | 1 | 1 |  | 0
652 |  |  |  | Czerpnie lub wyrzutnie dachowe prostokątne, typ·A·i·B, o obwodach do 1300·mm, czerpnie typ A | szt | 2 | 1 |  | 0
653 |  |  |  | Czerpnie lub wyrzutnie dachowe prostokątne, typ·A·i·B, o obwodach do 4000·mm, wyrzutnie typ A | szt | 1 | 1 |  | 0
654 |  |  |  | Czerpnie lub wyrzutnie dachowe prostokątne, typ·A·i·B, o obwodach do 1760·mm, wyrzutnie typ A | szt | 2 | 1 |  | 0
655 |  |  |  | Czerpnie lub wyrzutnie ścienne prostokątne, Prostokątna czerpnia/wyrzutnia ścienna 500x250 | szt | 1 | 1 |  | 0
656 |  |  |  | Czerpnie lub wyrzutnie ścienne prostokątne, Prostokątna czerpnia/wyrzutnia ścienna 400x250 | szt | 1 | 1 |  | 0
657 |  |  |  | Czerpnie lub wyrzutnie ścienne prostokątne, Prostokątna czerpnia/wyrzutnia ścienna 250x250 | szt | 1 | 1 |  | 0
658 |  |  |  | Przeciwpożarowa klapa odcinająca EIS 120 kołowa | szt | 2 | 1 |  | 0
659 |  |  |  | Podstawy dachowe stalowe kołowe, typ·B/II, w układach kanałowych, o średnicy do 100·mm | szt | 1 | 1 |  | 0
660 |  |  |  | Podstawy dachowe stalowe kołowe, typ·B/II, w układach kanałowych, o średnicy do 125·mm | szt | 2 | 1 |  | 0
661 |  |  |  | Podstawy dachowe stalowe kołowe, typ·B/II, w układach kanałowych, o średnicy do 160·mm | szt | 3 | 1 |  | 0
662 |  |  |  | Podstawy dachowe stalowe kołowe, typ·B/II, w układach kanałowych, o średnicy do 200·mm | szt | 1 | 1 |  | 0
663 |  |  |  | Czerpnie lub wyrzutnie dachowe kołowe, typ·C, do przewodów o średnicach do 200·mm, wyrzutnie | szt | 1 | 1 |  | 0
664 |  |  |  | Czerpnie lub wyrzutnie dachowe kołowe, typ·C, do przewodów o średnicach do 160·mm, wyrzutnie | szt | 3 | 1 |  | 0
665 |  |  |  | Czerpnie lub wyrzutnie dachowe kołowe, typ·C, do przewodów o średnicach do 125·mm, wyrzutnie | szt | 2 | 1 |  | 0
666 |  |  |  | Czerpnie lub wyrzutnie dachowe kołowe, typ·C, do przewodów o średnicach do 100·mm, wyrzutnie | szt | 1 | 1 |  | 0
667 |  |  |  | Przepustnice wielopłaszczyznowe stalowe, prostokątne, do przewodów o obwodach do 4000·mm, typ A | szt | 2 | 1 |  | 0
668 |  |  |  | Przepustnice wielopłaszczyznowe stalowe, prostokątne, do przewodów o obwodach do 2800·mm, typ A | szt | 5 | 1 |  | 0
669 |  |  |  | Przepustnice wielopłaszczyznowe stalowe, prostokątne, do przewodów o obwodach do 2400·mm, typ A | szt | 4 | 1 |  | 0
670 |  |  |  | Przepustnice wielopłaszczyznowe stalowe, prostokątne, do przewodów o obwodach do 1800·mm, typ A | szt | 9 | 1 |  | 0
671 |  |  |  | Przepustnice jednopłaszczyznowe stalowe,kołowe, typ·B, do przewodów o średnicach do 315·mm | szt | 8 | 1 |  | 0
672 |  |  |  | Przepustnice jednopłaszczyznowe stalowe,kołowe, typ·B, do przewodów o średnicach do 200·mm | szt | 17 | 1 |  | 0
673 |  |  |  | Przepustnice jednopłaszczyznowe stalowe,kołowe, typ·B, do przewodów o średnicach do 100·mm | szt | 26 | 1 |  | 0
674 |  |  |  | Anemostat kwadratowy 600x600 ze skrzynką rozprężną | szt | 18 | 1 |  | 0
675 |  |  |  | Kratki wentylacyjne do przewodów stalowych i aluminiowych, o obwodach do 1400·mm, typ A | szt | 12 | 1 |  | 0
676 |  |  |  | Zawór wentylacyjny Dn200 | szt | 2 | 1 |  | 0
677 |  |  |  | Zawór wentylacyjny Dn160 | szt | 23 | 1 |  | 0
678 |  |  |  | Zawór wentylacyjny Dn125 | szt | 17 | 1 |  | 0
679 |  |  |  | Zawór wentylacyjny Dn100 | szt | 9 | 1 |  | 0
680 |  |  |  | Przewody wentylacyjne z blachy stalowej prostokątne, udział kształtek do 35%, ocynkowane z rewizjami | m2 | 952.74 | 1 |  | 0
681 |  |  |  | Przewody wentylacyjne z blachy stalowej, kołowe, typ· S (Spiro) - udział kształtek do 35%, ocynkowane z rewizjami | m2 | 384.69 | 1 |  | 0
682 |  |  |  | Izolacja przewodów wentylacyjnych i klimatyzacyjnych płytami - Mata z wełny mineralnej 30mm z folią Al | m2 | 1604.92 | 1 |  | 0
683 |  |  |  | Izolacja przewodów wentylacyjnych i klimatyzacyjnych płytami - Mata z wełny mineralnej 80mm z folią Al | m2 | 26.11 | 1 |  | 0
684 |  |  |  | Izolacja przewodów wentylacyjnych ppoż - Mata z wełny skalnej odporność ogniowa EIS120 | m2 | 2.63 | 1 |  | 0
685 |  |  |  | Płaszcz z blachy stalowej ocynkowanej | m2 | 26.11 | 1 |  | 0
686 |  |  |  | Regulacja wydatków powietrza, oznakowanie, uruchomienie systemów wentylacyjnych | kpl | 1 | 1 |  | 0
3.7 |  |  |  | INSTALACJA KLIMATYZACJI |  |  |  |  | 0
687 |  |  |  | Jednostka zewnętrzna klimatyzacji 20,00kW | kpl | 1 | 1 |  | 0
688 |  |  |  | Jednostka wewnętrzna klimatyzacji 5,0kW | kpl | 4 | 1 |  | 0
689 |  |  |  | Rurociągi miedziane lutowane, połączenie elementów kapilarne - Rura miedziana 6,4·mm (1/4") | m | 57 | 1 |  | 0
690 |  |  |  | Rurociągi miedziane lutowane, połączenie elementów kapilarne - Rura miedziana 9,5·mm (3/8") | m | 49 | 1 |  | 0
691 |  |  |  | Rurociągi miedziane lutowane, połączenie elementów kapilarne - Rura miedziana 12,7·mm (1/2") | m | 28 | 1 |  | 0
692 |  |  |  | Rurociągi miedziane lutowane, połączenie elementów kapilarne - Rura miedziana 15,9·mm (5/8") | m | 21 | 1 |  | 0
693 |  |  |  | Rozgałęźnik freonowy | szt | 3 | 1 |  | 0
694 |  |  |  | Otulina z pianki kauczukowej grubość 9 mm Dn6 | m | 57 | 1 |  | 0
695 |  |  |  | Otulina z pianki kauczukowej grubość 9 mm Dn9 | m | 49 | 1 |  | 0
696 |  |  |  | Otulina z pianki kauczukowej grubość 9 mm Dn12 | m | 28 | 1 |  | 0
697 |  |  |  | Otulina z pianki kauczukowej grubość 9 mm Dn15 | m | 21 | 1 |  | 0
698 |  |  |  | Sterownik naścienny | kpl | 4 | 1 |  | 0
699 |  |  |  | Próba szczelności instalacji, płukanie instalacji | m | 155 | 1 |  | 0
700 |  |  |  | Napełnienie urządzeń i instalacji obiegu freonu i podobnych czynników czynnikiem chłodniczym VRF | kpl | 1 | 1 |  | 0
701 |  |  |  | Uruchomienie systemu klimatyzacji VRF | kpl | 1 | 1 |  | 0