## Arkusz1
DOT. ZAPYTANIA OFERTOWEGO NR 1/10/2024/HORECA/H z dnia 29.10.2024
Załącznik nr 1 do Oferty - Specyfikacja techniczna
Nazwa wydatku oraz ilość sztuk |  | Paramatery techniczne/funkcjonalne nie gorsze niż: | Paramatery techniczne/ funkcjonalne - OFEROWANEGO SPRZĘTU -wskazać parametry oferowanego sprzętu potwierdzające spełnienie poszczególnych wymagań. UWAGA! jeśli oferowany sprzęt spełnia wszystkie wymagane parametry można wpisać w tym polu: "tożsamy z zakładanymi parametrami" | Producent i model oferowanego sprzętu | Cena netto | Cena brutto
1 | PIEC KONWEKCYJNO-PAROWY z podstawą - 1sztuka | Parametry techniczne/ funkcjonalne: przeznaczony do gastronomii, posiadający tryby gotowania: na parze w niskiej temperaturze 30-98º, na parze w temperaturze 99º, super gotowanie na parze w 100-130º, tryb mieszany 30-300º i konwekcyjny 30-300º o parametrach technicznych nie gorszych niż: • elektryczny o mocy grzewczej 10,50 kW • bojler • prysznic • maksymalne zużycie wody 10,00 l/h • pojemność pieca - min. 6 tac • funkcja automatycznego mycia pieca • wymiary nie mogą być większe niż max szerokość/głębokość/wysokość – 895x817x846mm • podstawa dostosowana do pieca z zestawami prowadnic • posiadający oświetlenie LED • wyposażony w potrójną szybę w drzwiach pieca posiadający następujące funkcje nie gorsze niż: • wyposażony w czujnik wilgotności, zapewniający zarządzanie wilgotnością w komorze i jej regulacja poprzez bezpośredni pomiar czujnikiem wilgotności, możliwość regulacji co 10%, • wyposażony w wielopunktową sondę lambda • funkcja szybkiego schładzania komory • funkcja wytwarzania pary, poprzez generator pary • osuszanie komory dla chrupiących wypieków • wyposażony w zestaw filtrujący – wraz z głowicą, wkładem do głowicy oraz licznikiem wody niezbędnym do pomiarów Wymagany jest montaż pieca i szkolenie dotyczące obsługi we wskazanym miejscu.
2 | KUCHNIA GAZOWA 6-PALNIKOWA z PIEKARNIKIEM GAZOWYM - 1 sztuka | Parametry techniczne/ funkcjonalne: przeznaczona do gastronomii, o parametrach techniczno-funkcjonalnych nie gorszych niż: trzon gazowy: • wymiary nie mogą być większe niż: 1200x700x850 mm • zasilanie gazem ziemnym G 20 (dawny GZ-50) • zróżnicowane moce palników nie mniejsze niż 5 kW i nie większe niż 8 kW • rurowe przyłącze gazu • kuchnia wyposażona w palniki dwukoronowe żeliwne • ruszty emaliowane żeliwo • posiadająca zawory z zabezpieczeniem przeciw wypływowym • posiadająca możliwość ustawienia kurkiem tzw. „oszczędnego płomienia” • posiadająca nóżki z regulowaną wysokością • trzony gazowe wykonane są ze stali nierdzewnej piekarnik: • zakres temperatur: 125-310 st. C • piekarnik przystosowany do GN 2/1 • komora piekarnika stal nierdzewna • zasilanie gazem ziemnym G 20 (dawny GZ-50) • moc grzewcza piekarnika: max 8,6 kW • Rurowy palnik ze stali nierdzewnej z pilotem płomienia • Żeliwne dno piekarnika Wymagany jest montaż kuchenki i szkolenie dotyczące obsługi w wyznaczonym miejscu.
3 | SZAFA CHŁODNICZA z zamkiem - 2 sztuki | Parametry techniczne/ funkcjonalne: przeznaczona do ekspozycji wyrobów, do gastronomii, o parametrach techniczno-funkcjonalnych nie gorszych niż: • pojemność min 440 l brutto • automatyczne rozmrażanie 6 poziomów półek • zużycie energii do: 1,9 kWh/24h • drzwi z szybą izolowaną, samoczynnie zamykane (możliwość zmiany kierunku otwierania drzwi) • chłodzenie dynamiczne • wskaźnik temperatury wewnętrzny cyfrowy • oświetlenie obustronne pionowe Ledowe • nośność półek: do 45 kg/1 półka • zakres temperatur: od +2°C do +12°C • możliwość dowolnego przestawiania półek • sterowanie 7 segmentowy wyświetlacz LED z przyciskami • klasa klimatyczna: 5 • wymiary zewnętrzne nie mogą być większe niż: 600 x 696 x 2027 (h) mm
4 | EKSPRES DO KAWY – 1 sztuka | Parametry techniczne/ funkcjonalne: przeznaczony do gastronomii, o parametrach techniczno-funkcjonalnych nie gorszych niż: •pojemność pojemnika na ziarna: 1000 g •maks. wydajność do 100 espresso •mechanizm mielący: stożkowy •materiał mechanizmu mielącego: Stal •wylot z regulacją wysokości: 80-150 mm •wyposażony w spieniacz mleka oraz zewnętrzną lodówkę na mleko •system grzewczy 2 grzałkowy •system dozowania 2 pompy •możliwość użytkowania z wykorzystaniem stałego przyłącza wody i zbiornika na wodę •pojemność zbiornika na wodę: 6 l, możliwość wyjęcia •licznik filiżanek •funkcja gorącej wody •funkcja gorącego mleka •funkcja automatycznego wyłączania •zautomatyzowany proces odkamieniania •wyświetlacz cyfrowy min. 7 cali – sterowanie dotykowe •wyświetlacz wideo - możliwość wyświetlania filmów reklamowych, nagrań wideo, w czasie przyrządzania kawy oraz przerw, możliwość wyboru 1 nagrania wideo dla wszystkich operacji •wymiary nie mogą być większe niż: szer. 390 x gł. 545 x wys. 620 mm •możliwość podłączenia do instalacji wodnej i odpływu zewnętrznego
5 | SZATKOWNICA DO WARZYW – 1 sztuka | Parametry techniczne/ funkcjonalne: przeznaczona do gastronomii, o parametrach techniczno-funkcjonalnych nie gorszych niż: • wymiary nie mogą być mniejsze niż: głębokość: 300 mm; wysokość: 550 mm; szerokość: 325 mm • prędkość obrotowa [obr/min]: 1500 obr/min. • moc elektryczna: 0.5 kW • posiadająca magnetyczny system bezpieczeństwa i hamulec silnikowy • zapewniająca łatwe czyszczenie dzięki demontowalnej komorze roboczej i podajnikowi • wyposażona w zestaw tarcz tnących plastry 2 mm, wiórki 1.5 mm, słupki 2x6 mm, tarte ziemniaki • posiadająca dwa otwory wsadowe 104 cm², Ø 58 mm
6 | WILK DO MIĘSA – 1 sztuka | Parametry techniczne/ funkcjonalne: przeznaczony do gastronomii, o parametrach techniczno-funkcjonalnych nie gorszych niż: • moc 800 W • wałek ślimakowy wykonany ze stopu aluminium • praca ciągła do 8 godzin • rewers do łatwiejszej konserwacji i czyszczenia • w zestawie 2 sitka śr. 68 mm z otworami śr. 5 i 8 mm • wydajność chwilowa: 220 kg/h • antypoślizgowe nóżki
7 | ZMYWARKA PODBLATOWA – 1 sztuka | Parametry techniczne/ funkcjonalne: przeznaczona do gastronomii, o parametrach techniczno-funkcjonalnych nie gorszych niż: • pompa myjąca 680 W z funkcją soft start • całkowita moc nie większa niż 7 kW • zużycie wody w cyklu nie więcej niż: 2,1 l • wymiary kosza 600x500 mm • wysokość wsadu nie mniej niż 380 mm • pojemność zbiornika nie większa niż 23 litry • wskaźnik braku soli, nabłyszczacza, detergentu • wskaźnik postępu programu • wbudowany zmiękczacz wody • ramiona myjące i płuczące ze stali nierdzewnej • wyposażone w kosze do naczyń 1 szt. - kosz płaski 1 szt., kosz na sztućce – 1 szt. • wąż odpływowy i dopływowy wody Wymagany jest montaż zmywarki i szkolenie we wskazanym miejscu.
8 | NALEŚNIKARKA ELEKTRYCZNA – 1 sztuka | Parametry techniczne/ funkcjonalne: przeznaczona do gastronomii, o parametrach techniczno-funkcjonalnych nie gorszych niż: • moc elektryczna 3.6 kW • temperatura max. 280°C • regulacja temperatury do 280°C • płyta grzewcza żeliwna, emaliowana o średnicy 400 mm
9 | WYCISKARKA DO WARZYW I OWOCÓW WYSOKOOBROTOWA – 1 sztuka | Parametry techniczne/ funkcjonalne: przeznaczona do gastronomii, o parametrach techniczno-funkcjonalnych nie gorszych niż: • wydajność nie mniejsza, niż 100 kg/h • moc elektryczna 0.7 kW • prędkość obrotowa 3000 obr./min • przystosowana do pracy ciągłej • otwór wsadowy o średnicy min 79 mm umożliwiający ciągłe podawanie owoców i warzyw • obudowa silnika ze stali nierdzewnej
10 | WITRYNA CHŁODNICZA EKSPOZYCYJNA - 1 sztuka | Parametry techniczne/ funkcjonalne: przeznaczona do gastronomii, o parametrach techniczno-funkcjonalnych nie gorszych niż: • ilość drzwi 1 - przeszklona z 4-stron • moc elektryczna 0.16 kW • temperatura max. 12°C • pojemność brutto 78l • szerokość 428 mm • głębokość 386 mm • wysokość 960 mm • klasa klimatyczna: 4 • możliwość zmiany kierunku otwierania drzwi • oświetlenie LED • wymuszony obieg powietrza • 3 regulowane półki w komplecie • pojemnik na skropliny • automatyczne odszranianie • czynnik chłodniczy: R600a/40g
11 | BUFET ZIMNY wraz z wyposażeniem - 1 komplet | Parametry techniczne/ funkcjonalne: przeznaczony do gastronomii, o parametrach techniczno-funkcjonalnych oraz wyposażeniu nie gorszych niż: • maks. głębokość pojemnika GN: 150mm • zakres temperatury: 2 °C do 10 °C • ilość komór -1 • wyposażony w osłonę z oświetleniem LED • wyposażony w 4 kółka skrętne, 2 z możliwością zablokowania • wielkość komory, format GN: 3 x 1/1 GN • wyposażony w pojemniki 1/2 GN, głębokość pojemnika 20 mm –2 szt. o pojemności 1,2 l; 4 szt. o pojemności 2,0l;. wraz z pokrywami • blat roboczy z granitu • komora ze stali szlachetnej • wyposażony w pokrywę bufetu-1szt • wymiary nie mogą być większe niż: szer. 1 170 x gł. 880 x wys. 1 370 mm • wózek kelnerski o wymiarach 820x460 x 850 (h) mm- 2 szt.
12 | BUFET GORĄCY wraz z wyposażeniem - 1 komplet. | Parametry techniczne/ funkcjonalne: przeznaczony do gastronomii, o parametrach techniczno-funkcjonalnych oraz wyposażeniu nie gorszych niż: p • maks. głębokość pojemnika GN: 200mm • zakres temperatury: 30 °C do 90 °C • moc przyłączeniowa: 2,262 kW ¦ 230 V ¦ 50 Hz • ilość komór -1 • wyposażony w osłonę z oświetleniem LED, z możliwością osobnego włączania • wyposażony w 4 kółka skrętne, 2 z możliwością zablokowania • wielkość komory, format GN: 3 x 1/1 GN • posiadający lampkę kontrolną • posiadający kranik spustowy • komora ze stali szlachetnej • wyposażony w półkę do przesuwania tac, z możliwością składania, wymiary: szer. 1170 x głęb. 250 mm • wyposażony w pojemniki 1/3 GN, głębokość pojemnika 20 mm – 6 szt. o pojemności 0,7 l; 3 szt. o pojemności 1,5 wraz z pokrywami • wyposażony w pokrywę bufetu-1 szt. • stacja do parzenia kawy i herbaty wraz z czajnikiem elektrycznym 1,0-1,5 l – 25 szt. • lampa grzewcza nastolna – 2 szt.
13 | GOFROWNICA - 1 sztuka | Parametry techniczne/ funkcjonalne: przeznaczona do gastronomii, o parametrach techniczno-funkcjonalnych nie gorszych niż: • obrót płyt grzewczych o 180 ° w prawo/lewo • płyty grzewcze zamontowane na stałe • moc całkowita 1 kW • zakres temperatury: 125 °C do 230 °C • kształt gofra: Gofr brukselski, okrągły • wielkość gofra: Ø (średnica) 170 mm, wysokość 35 mm • z programowaniem czasu pieczenia, temperatury • wyposażona w timer • wyposażona w porcjoner do ciasta 800 ml, otwór dozujący średnica 8 mm – 1szt.
14 | TOSTER przelotowy - 1 sztuka | Parametry techniczne/ funkcjonalne: przeznaczony do gastronomii, o parametrach techniczno-funkcjonalnych nie gorszych niż: • sterowanie elektroniczne • wydajność ok. 150 tostów/godzina • czas nagrzewania 15 - 20 minut • przystosowany do: Bułeczka, Tost typu Sandwich, Tost • wyposażony w grzałkę górną/dolną (tost), grzałkę górna (bułeczka), tryb czuwania • wymiary otworu doprowadzająca: szer. 265 x wys. 85 mm • wymiary nie mogą być większe niż: szer. 370 x gł. 420 x wys. 390 mm • wyposażony w szczypce do tostów -1 szt.
15 | BLENDER - 1 sztuka | Parametry techniczne/ funkcjonalne: przeznaczony do gastronomii, o parametrach techniczno-funkcjonalnych nie gorszych niż: • pojemność dzbanka blendera 1,4 l • moc 1790 W • sterowanie panelem dotykowym • sterowanie- dwie prędkości, timer, blender pulsacyjny • wyposażony w ostrza ze stali nierdzewnej • posiadający czujnik otwarcia pokrywy zapobiegający blendowaniu ze zdjętą pokrywą dzbanka • zapewniający efekt smoothie • wyposażony w nóżki antypoślizgowe
16 | GRILL ryflowany elektryczny - 1 sztuka | Parametry techniczne/ funkcjonalne: przeznaczony do gastronomii, o parametrach techniczno-funkcjonalnych nie gorszych niż: • moc elektryczna nie mniej niż 2,1 kW • sterowanie elektroniczne temperaturą co 0,1 stopień C • wyświetlacz cyfrowy temperatury • cyfrowy timer • wyposażony w ryflowane płyty żeliwne • regulacja temperatury do 300°C • wyposażony w szufladę na tłuszcz i pozostałości procesu grillowania • szczotka do czyszczenia • powierzchnia robocza 345x245 mm
17 | KUCHENKA INDUKCYJNA - 2 sztuki | Parametry techniczne/ funkcjonalne: przeznaczona do gastronomii, o parametrach techniczno-funkcjonalnych nie gorszych niż: • ceramiczna płyta robocza • moc – 3500 W • posiadająca 3 poziomy szybkiego ustawienia w zależności od trybu pracy: 1/10/20 dla trybu moc lub 50/140/240 dla trybu temperatura • posiadająca 20 poziomów pracy dla trybu moc i temperatura (od 1 do 20) • umożliwiająca pracę z zadaną temperaturą 50-240°C (regulacja skokowa co 10°C) • umożliwiająca pracę ze stałą mocą 10-20 poziom (1-9 praca impulsowa) regulowana skokowo • zapewniająca możliwość pracy z timerem 001 - 479 min. - ustawiane co 1 min • średnica pola grzewczego Ø 260 mm ( min średnica dna garnka Ø 120 mm) • wyposażona w zabezpieczenie przed przegrzaniem • szklany dotykowy panel sterujący z wydzielonym timerem • obudowa wykonana ze stali nierdzewnej • wymiary nie mogą być większe niż: głębokość 425 mm x wysokość 110 mm x szerokość 330 mm
18 | WYCISKARKA DO CYTRUSÓW – 1 sztuka | Parametry techniczne/ funkcjonalne: przeznaczona do gastronomii, o parametrach techniczno-funkcjonalnych nie gorszych niż: • prędkość obrotowa silnika większa niż 900 obr/min • automatyczny start • stożek do wyciskania i pojemnik na sok ze stali szlachetnej • przystosowana do wyciskania cytrusów i owoców granatu • pokrywa dociskacza stanowiąca osłonę rozbryzgową • średnica otworu nie mniejsza niż 100 cm
|  |  | RAZEM |  | 0 | 0
data oferty
podpis i pieczatka Oferenta/Dostawcy