## Arkusz1
KOSZTORYS OFERTOWY
Etap IV - Sieć wodociagowa z przyłączami ( odgałęzieniami ) w granicach pasa drogowego ul. Goździkowej, bocznej Goździkowej, Kosynierów, Ziemiańskiej i Dębowej w Lublinie
Lp, | Podstawa wyceny | Opis | Jedn, miary | Ilość | Cena zł | Wartość zł
1 | 2 | 3 | 4 | 5 | 6 | 7
Etap IV - Sieć wodociagowa z przyłączami ( odgałęzieniami ) w granicach pasa drogowego ul, Goździkowej, Kosynierów, Ziemiańskiej i Dębowej w Lublinie
1 |  | Rozebranie nawierzchni drogowych
1 | KNR AT-03 0102-01 | Roboty remontowe - frezowanie nawierzchni bitumicznej o gr, do 4 cm z wywozem materiału z rozbiórki na odl, do 1 km | m2 | 420 |  | 0
2 | KNR 2-31 0803-03 0803-04 | Mechaniczne rozebranie nawierzchni z mieszanek mineralno-bitumicznych o grubości 4cm | m2 | 81.6 |  | 0
3 | KNR 2-31 0802-05 + 5x0802-06 | Ręczne rozebranie podbudowy z kruszywa kamiennego o grub, 20 cm | m2 | 64 |  | 0
4 | KNR 4-04 1103-01 + 1103-04 + 9x1103-05 | Wywiezienie i utylizacja gruzu i materiałów rozbiórkowych z terenu rozbiórki - załadowanie koparko-ładowarką i transport samochodami samowyładowczymi na odl, 10 km | m3 | 32.86 |  | 0
0
2 |  | Roboty ziemne
5 | KNR 2-01 0205-04 0214-04 | Roboty ziemne wykonywane koparkami podsiębiernymi o poj, łyżki 0,25 m3 w gruncie kat, III z transportem urobku samochodami samowyładowczymi | m3 | 864.03 |  | 0
6 | KNR 2-01 0217-04 | Wykopy oraz przekopy wykonywane koparkami podsiębiernymi 0,25 m3 na odkład w gruncie kat, III | m3 | 1009.23 |  | 0
7 | KNR 2-01 0317-0501 | Wykopy liniowe o ścianach pionowych pod rurociągi w gruntach suchych kat, III-IV z wydobyciem urobku łopatą lub wyciągiem ręcznym; głębokość do 3,0 m, szerokość 0,8-1,5 m | m3 | 208.14 |  | 0
8 | KNR 2-01 0322-07 Analogia | Umocnienie pionowych ścian wykopów liniowych wraz z rozbiórką płytami wykopowymi w gruntach kat, III-IV - wykopy o szer, do 1,00m i głębokości,do 3,0 m | m2 | 4645.14 |  | 0
9 | KNR 2-01 0320-0501 | Ręczne zasypanie wykopów liniowych o ścianach pionowych w gruntach kat, III-IV; głębokość do 3,0 m, szerokość 0,8-1,5 m | m3 | 121.74 |  | 0
10 | KNR 2-01 0230-01 | Mechaniczne zasypanie wykopów spycharkami z przemieszczeniem gruntu na odl, do 10 m w gruncie z odkładu kat, III | m3 | 1095.63 |  | 0
11 | KNR 2-01 0320-0401 + piasek | Ręczne zasypanie wykopów liniowych o ścianach pionowych głębokości do 3 m gruntem kat, I-II - wykopy o szerokości 0,8-1,5 m- zasypanie wykopów piaskiem ( wraz z dostarczeniem piasku ) | m3 | 34.37 |  | 0
12 | KNR 2-01 0230-01 + piasek | Mechaniczne zasypanie wykopów spycharkami z przemieszczeniem gruntu na odl, do 10 m w gruncie kat, I-III - zasypanie wykopów piaskiem pod nawierzchnie dróg ( wraz z dostarczeniem piasku ) | m3 | 309.33 |  | 0
13 | KNR 2-01 0236-01 z,sz, 2,5,2, 9907 | Zagęszczenie zasypki ubijakami mechanicznymi; grunty sypkie kat, I-III Wskaźnik zagęszczenia Js = 1,00 - pod nawierzchnie dróg | m3 | 271.73 |  | 0
14 | KNR 2-01 0236-01 z,sz, 2,5,2, 9907 | Zagęszczenie zasypki ubijakami mechanicznymi; grunty sypkie kat, I-III Wskaźnik zagęszczenia Js = 0,98 - pod nawierzchnie dróg | m3 | 71.97 |  | 0
15 | KNR 2-01 0236-01 | Zagęszczenie zasypki ubijakami mechanicznymi; grunty sypkie kat, I-III z odkładu | m3 | 1217.37 |  | 0
0
3 |  | Roboty instalacyjne
16 | KNR-W 2-18 0511-01 | Podłoże pod rury z piasku średniego lub grubego zagęszczonego o grubości 5-10 cm | m3 | 94.04 |  | 0
17 | KNR-W 2-18 0109-07 z,sz,3,9, 9907 | Sieci wodociągowe - montaż rurociągów z rur polietylenowych PE100 RC PN10, SDR 17 o śr, 160x9,5 mm - wykopy umocnione | m | 240.7 |  | 0
18 | KNR-W 2-18 0110-07 | Sieci wodociągowe - połączenie rur polietylenowych PE metodą zgrzewania czołowego o śr,zewnętrznej 160 mm | złącz, | 20 |  | 0
19 | KNR-W 2-18 0109-05 z,sz,3,9, 9907 | Sieci wodociągowe - montaż rurociągów z rur polietylenowych PE100 RC PN10, SDR 17 o śr, 125x7,4 mm - wykopy umocnione | m | 699.9 |  | 0
20 | KNR-W 2-18 0306-02 analogia | Sieci wodociągowe - montaż rurociągów bezwykopowo, metodą horyzontalnego przewiertu kierunkowego z rur polietylenowych PE100 RC SDR 17 o śr, 125x7,4 mm z płaszczem ochronnym naddanym z PP łączonych poprzez zgrzewanie doczołowe - odcinki o długości do 20 m w gruntach kat,III-IV | m | 5 |  | 0
21 | KNR-W 2-18 0122-03 z,sz,3,9, 9907 | Sieci wodociągowe - kształtki PE100 PN10 SDR17 D=125/7,4 mm - łuki 30-90st, - wykopy umocnione | szt, | 9 |  | 0
22 | KNR-W 2-18 0110-05 | Sieci wodociągowe - połączenie rur polietylenowych PE metodą zgrzewania czołowego o śr,zewnętrznej 125 mm | złącz, | 77 |  | 0
23 | KNR 4-05I 0226-01 | Demontaż żeliwnego kołnierza zaślepiającego o średnicy nominalnej 150 mm | szt, | 3 |  | 0
24 | KNR-W 2-18 0801-02 | Podłączenie do sieci wodociągowych - wbudowanie do istniejącego rurociągu z rur PE o śr, 125 | kpl, | 1 |  | 0
25 | KNR-W 2-18 0801-01 | Podłączenie do sieci wodociągowych - wbudowanie do istniejącego rurociągu z rur PE o śr, 63 mm trójnika ISO z żeliwa sferoidalnego dla rury o śr, 63mm w komplecie z trzema odcinkami rury PE100 RC SDR 17 o śr, 63mm dł, 0,5 m i złączką ISO z żeliwa sferoidalnego dla rury PE o śr, 63mm gwintem zewn, 2" | kpl, | 1 |  | 0
26 | KNR-W 2-18 0205-04 | Montaż trójnika kołnierzowego żeliwnego zintegrowanego z zasuwami DN150 wraz z obudowami teleskopowymi do zasuw RD 1,3-1,8 m i żeliwną skrzynką uliczną | kpl, | 1 |  | 0
27 | KNR-W 2-18 0114-04 z,sz,3,9, 9907 | Sieci wodociągowe - montaż kształtek żeliwnych kołnierzowych DN 150mm - kołnierz żeliwny DN150 dla rur PE o śr, 160 mm zabezpieczony przed wysunięciem z żeliwa sferoidalnego - wykopy umocnione | szt, | 5 |  | 0
28 | KNR-W 2-18 0114-04 z,sz,3,9, 9907 | Sieci wodociągowe - montaż kształtek żeliwnych kołnierzowych DN 150mm - zwężka dwukołnierzowa FFR DN150/125 z żeliwa sferoidalnego - wykopy umocnione | szt, | 2 |  | 0
29 | KNR-W 2-18 0114-04 z,sz,3,9, 9907 | Sieci wodociągowe - montaż kształtek żeliwnych kołnierzowych DN 150mm - trójnik żeliwny kołnierzowy T DN150/80 z żeliwa sferoidalnego - wykopy umocnione | szt, | 1 |  | 0
30 | KNR-W 2-18 0114-04 z,sz,3,9, 9907 | Sieci wodociągowe - montaż kształtek żeliwnych kołnierzowych DN 150mm - kołnierz ślepy DN150 z żeliwa sferoidalnego - wykopy umocnione | szt, | 2 |  | 0
31 | KNR-W 2-18 0114-03 z,sz,3,9, 9907 | Sieci wodociągowe - montaż kształtek żeliwnych kołnierzowych DN 125mm - kołnierz żeliwny DN125 dla rur PE o śr, 125 mm zabezpieczony przed wysunięciem z żeliwa sferoidalnego - wykopy umocnione | szt, | 8 |  | 0
32 | KNR-W 2-18 0114-03 z,sz,3,9, 9907 | Sieci wodociągowe - montaż kształtek żeliwnych kołnierzowych DN 125mm - trójnik żeliwny kołnierzowy T DN125/80 z żeliwa sferoidalnego - wykopy umocnione | szt, | 2 |  | 0
33 | KNR-W 2-18 0114-03 z,sz,3,9, 9907 | Sieci wodociągowe - montaż kształtek żeliwnych kołnierzowych DN 125mm - kołnierz ślepy DN125 z żeliwa sferoidalnego - wykopy umocnione | szt, | 2 |  | 0
34 | KNR-W 2-18 0114-03 z,sz,3,9, 9907 | Sieci wodociągowe - montaż kształtek żeliwnych kołnierzowych DN 125mm - zaślepka końcowa z żeliwa sferoidalnego dla rury PE o śr, 125 mm z odejściem osiowym wewnętrznym gwintowanym 2" - wykopy umocnione | szt, | 1 |  | 0
35 | KNR-W 2-18 0205-04 | Montaż zasuw kołnierzowych żeliwnych DN150 wraz z obudową teleskopową RD 1,3-1,8 m i żeliwną skrzynką uliczną | kpl, | 1 |  | 0
36 | KNR-W 2-18 0205-03 | Montaż zasuw kołnierzowych żeliwnych DN125 wraz z obudową teleskopową RD 1,3-1,8 m i żeliwną skrzynką uliczną | kpl, | 2 |  | 0
37 | KNR-W 2-18 0213-01 | Montaż zasuw do przyłączy domowych DN 2" PN16 z żeliwa sferoidalnego obustronnie ze złączem ISO do rur PE 63mm z obudową teleskopową do przyłączy domowych DN 3/4-2" H=1,30-1,80m i skrzynką uliczną do przyłączy domowych na płycie podkładowej | kpl, | 2 |  | 0
38 | KNR-W 2-18 0802-03 | Podłączenie węzłów hydrantowych do sieci wodociągowej - opaski do nawiercania na rury PE Dz 160 mm z odejściem kołnierzowym DN80 mm | szt, | 1 |  | 0
39 | KNR-W 2-18 0802-02 | Podłączenie węzłów hydrantowych do sieci wodociągowej - opaski do nawiercania na rury PE Dz 125 mm z odejściem kołnierzowym DN80 mm | szt, | 4 |  | 0
40 | KNR-W 2-18 0219-03 | Hydrant pożarowy nadziemny DN80 mm RD=1500mm z podwójnym zamknięciem w komplecie z zasuwą kołnierzową DN80 z żeliwa sferoidalnego z obudową teleskopową o głębokości zabudowy 1,3 - 1,8 m, skrzynką uliczną sztywną, króćcem żeliwnym dwukołnierzowymi FF DN 80mm L=1000mm i L=300mm oraz kolanem żeliwnym dwukołnierzowym ze stopką DN 80mm | kpl, | 5 |  | 0
41 | KNR-W 2-18 0219-03 | Hydrant pożarowy nadziemny DN80 mm RD=1500mm z podwójnym zamknięciem w komplecie z zasuwą kołnierzową DN80 z żeliwa sferoidalnego z obudową teleskopową o głębokości zabudowy 1,8 - 2,5 m, skrzynką uliczną sztywną, króćcem żeliwnym dwukołnierzowymi FF DN 80mm L=1000mm i L=600mm oraz kolanem żeliwnym dwukołnierzowym ze stopką DN 80mm | kpl, | 3 |  | 0
42 | KNR-W 2-18 0808-01 z,sz,3,6, 9913 | Odgałęzienia do działek - przyłącza wodociągowe z rur polietylenowych PE100 RC SDR 17 PN10 o śr, 63x3,8 mm z zakończeniem złączką ISO dla rury PE o śr, 63 mm z gwintem zewn, 1 1/2"- montaż w wykopach umocnionych - długość ponad 50,0 m do 100,0 m | m | 62.8 |  | 0
43 | KNR-W 2-18 0808-01 | Odgałęzienia do działek - przyłącza wodociągowe z rur polietylenowych PE100 RC SDR 11 PN16 o śr, 40x3,7 mm z zakończeniem zaślepką końcową z żywicy POM dla rur PE o śr, 40mm - montaż w wykopach umocnionych - długość do 15,0 m | m | 82.4 |  | 0
44 | KNR-W 2-18 0808-01 | Odgałęzienia do działek - przyłącza wodociągowe z rur polietylenowych PE100 RC SDR 11 PN16 o śr, 40x3,7 mm z zakończeniem łącznikiem ISO z żeliwa sferoidalnego dla rur PE o śr, 40mm - montaż w wykopach umocnionych - długość do 15,0 m | m | 32.3 |  | 0
45 | KNR-W 2-18 0802-03 | Odgałęzienia do działek - podłączenie przyłączy do sieci wodociągowej - opaski do nawiercania na rury PE Dz 160 z przyłączem gwintowanym 2" | szt, | 11 |  | 0
46 | KNR-W 2-18 0802-02 | Odgałęzienia do działek - podłączenie przyłączy do sieci wodociągowej - opaski do nawiercania na rury PE Dz 125 z przyłączem gwintowanym 2" | szt, | 22 |  | 0
47 | KNR-W 2-18 0802-01 | Odgałęzienia do działek - podłączenie przyłączy do sieci wodociągowej - opaski do nawiercania na rury PE Dz 63 z przyłączem gwintowanym 2" | szt, | 1 |  | 0
48 | KNR-W 2-18 0114-01 z,sz,3,9, 9907 | Odgałęzienia do działek - montaż trójnika ISO z żeliwa sferoidalnego dla rury PE 63mm z odejściem gwintowanym wewnętrznym 2" - wykopy umocnione | szt, | 1 |  | 0
49 | KNR-W 2-18 0213-01 | Odgałęzienia do działek - montaż zasuw do przyłączy domowych DN 2" PN16 z żeliwa sferoidalnego jeden gwint zewnętrzny 2", jedno złącze ISO do rur PE 63mm z obudową teleskopową do przyłączy domowych DN 3/4-2" H=1,30-1,80m i skrzynką uliczną do przyłączy domowych na płycie podkładowej | kpl, | 3 |  | 0
50 | KNR-W 2-18 0213-01 | Odgałęzienia do działek - montaż zasuw do przyłączy domowych DN 1 1/4" PN16 z żeliwa sferoidalnego jeden gwint zewnętrzny 2", jedno złącze ISO do rur PE 40mm z obudową teleskopową do przyłączy domowych DN 3/4-2" H=1,30-1,80m i skrzynką uliczną do przyłączy domowych na płycie podkładowej | kpl, | 33 |  | 0
51 | KNR-W 2-18 0530-01 | Wykonanie różnych elementów drobnowymiarowych o objętości do 1,5 m3 - elementy betonowe - bloki podporowe pod hydranty i zasuwy z betonu C16/20 | m3 | 1.76 |  | 0
52 | KNR 2-31 0403-04 | Blok oporowy - krawężnik betonowy o wymiarach 20x30 cm na podsypce cementowo-piaskowej | m | 2 |  | 0
53 | KNR-W 2-18 0704-02 + t, 9909/3 | Próba wodna szczelności sieci wodociągowych z rur PE o średnicy 160 mm ( odcinek długości 240,70m ) | 200m -1 prób, | 1 |  | 0
54 | KNR-W 2-18 0704-01 + t,9909/2 | Próba wodna szczelności sieci wodociągowych z rur PE o śr, do 125 mm ( odcinek długości 882,40m ) | 200m -1 prób, | 4 |  | 0
55 | KNR-W 2-18 0707-01 + t, 9910/3 | Dezynfekcja rurociągów sieci wodociągowych o śr, nominalnej do 150 mm ( odcinek długości 1237,80m ) | 200m | 6 |  | 0
56 | KNR-W 2-18 0708-01 + t, 9910/3 | Jednokrotne płukanie sieci wodociągowej o śr, nominalnej do 150 mm ( odcinek długości 1237,80m ) | odc,200m | 12 |  | 0
57 | KNR-W 2-19 0102-01 analogia | Oznakowanie trasy wodociągu taśmą ostrzegawczo-lokalizacyjną z tworzywa sztucznego z zatopioną wkładką metalową | m | 1237.8 |  | 0
58 | KNR-W 2-19 0134-03 | Oznakowanie trasy wodociągu na słupku betonowym | kpl, | 50 |  | 0
59 | KNR 2-01 0320-04 + piasek | Zasypywanie wykopów liniowych o ścianach pionowych głębokości do 3 m gruntem kat, II - szerokość wykopów do 1,5 m - obsypanie rur wodociągowych piaskiem 30 cm ponad rurę ( wraz z dostarczeniem piasku ) | m3 | 412.46 |  | 0
60 | KNR 4-01 0101-11 + 0101-12 analogia | Zabezpieczenie kolizji z przewodami podziemnymi gazowymi i wodociągowymi skrzynką zbitą z desek gr, 42mm - wykonanie, ustawienie i rozebranie, | m | 75 |  | 0
61 | KNR 5-10 0303-02 analogia | Zabezpieczenie kolizji z kablami elektrycznymi eNn rurą polipropylenową dwudzielną o śr, 110 mm | m | 165 |  | 0
62 | KNR 5-10 0303-03 analogia | Zabezpieczenie kolizji z kablami elektrycznymi eSN i eWN rurą polipropylenową dwudzielną o śr, 160 mm | m | 24 |  | 0
0
4 |  | Renowacja nawierzchni drogowych |  |  |  | 0
63 | KNR 2-31 0103-04 | Mechaniczne profilowanie i zagęszczenie podłoża pod warstwy konstrukcyjne nawierzchni w gruncie kat, I-IV | m2 | 81.6 |  | 0
64 | KNR 2-31 0109-03 + 3*0109-04 + 0118-01 z,o, 2,12, 9901-01 analogia | Podbudowa z piasku stabilizowanego cementem Rm=2,5 MPa gr, 15 cm z pielęgnacją piaskiem i wodą - roboty na przekopach węższych niż 2,5 m | m2 | 64 |  | 0
65 | KNR 2-31 0114-05 + 12*0114-06 z,o, 2,12, 9901-02 | Podbudowa z mieszanki niezwiązanej z kruszywa o uziarnieniu 0/31,5mm, C90/3, stabilizowanego mechanicznie - warstwa o grubości po zagęszczeniu 20 cm - roboty na przekopach węższych niż 2,5 m | m2 | 64 |  | 0
66 | KNR 2-31 1004-04 | Mechaniczne czyszczenie nawierzchni drogowej nieulepszonej - podbudowy z kruszywa pod warstwę wiążącą bitumiczną | m2 | 81.6 |  | 0
67 | KNR 2-31 1004-07 | Skropienie nawierzchni drogowej asfaltem - pod warstwę wiążącą | m2 | 81.6 |  | 0
68 | KNR 2-31 0310-01 z,o, 2,12, 9901-04 | Nawierzchnia asfaltowa - warstwa wiążąca z mieszanki mineralno-asfaltowej AC 16W 50/70 o grubości po zagęszczeniu 4 cm - roboty na przekopach węższych niż 2,5 m | m2 | 81.6 |  | 0
69 | KNR 2-31 1004-06 | Mechaniczne czyszczenie nawierzchni drogowej ulepszonej (bitum) - pod warstwę ścieralną | m2 | 420 |  | 0
70 | KNR 2-31 1004-07 | Skropienie nawierzchni drogowej asfaltem - pod warstwę ścieralną | m2 | 420 |  | 0
71 | KNR 2-31 0310-05 + 1*0310-06 z,o, 2,12, 9901-04 | Nawierzchnia asfaltowa - warstwa ścieralna z mieszanki mineralno-asfaltowej AC8S 50/70 o grubości po zagęszczeniu 4 cm | m2 | 420 |  | 0
72 | KNR 2-31 0204-03 | Odtworzenie nawierzchni z tłucznia kamiennego - grubość po zagęszczeniu 10 cm | m2 | 90 |  | 0
0
Wartość kosztorysowa robót bez podatku VAT | [5 empty] | 0
Słownie: