## Arkusz1
KOSZTORYS OFERTOWY
Sieć kanalizacji sanitarnej w ul. Jaskółcza
Lp. | Podstawa | Opis | j.m | Ilość | Cena jedn. | Wartość
Budowa sieci wodociągowej i sieci kanalizacji sanitarnej w ul. Jaskółczej w Lublinie wraz z odgałęzieniami
1 |  | Wycinka drzew
1 | KNR 2-01 0103-01 | Ścinanie drzew piłą mechaniczną (śr. 10-15 cm) | szt. | 2 |  | 0
2 | KNR 2-01 0103-02 | Ścinanie drzew piłą mechaniczną (śr. 16-25 cm) | szt. | 2 |  | 0
3 | KNR 2-01 0103-03 | Ścinanie drzew piłą mechaniczną (śr. 26-35 cm) | szt. | 1 |  | 0
4 | KNR 2-01 0103-04 | Ścinanie drzew piłą mechaniczną (śr. 36-45 cm) | szt. | 2 |  | 0
5 | KNR 2-01 0103-05 | Ścinanie drzew piłą mechaniczną (śr. 46-55 cm) | szt. | 1 |  | 0
6 | KNR 2-01 0105-01 | Mechaniczne karczowanie pni (śr. 10-15 cm) | szt. | 2 |  | 0
7 | KNR 2-01 0105-02 | Mechaniczne karczowanie pni (śr. 16-25 cm) | szt. | 1 |  | 0
8 | KNR 2-01 0105-03 | Mechaniczne karczowanie pni (śr. 26-35 cm) | szt. | 1 |  | 0
9 | KNR 2-01 0105-04 | Mechaniczne karczowanie pni (śr. 36-45 cm) | szt. | 2 |  | 0
10 | KNR 2-01 0105-05 | Mechaniczne karczowanie pni (śr. 46-55 cm) | szt. | 1 |  | 0
11 | KNR 2-01 0109-04 | Ręczna wycinka i karczowanie krzewów | m2 | 56 |  | 0
12 | KNR 2-01 0110-01 + 16*0110-04 | Wywożenie dłużyc na odległość do 10 km wraz z zagospodarowaniem | m3 | 1.8 |  | 0
13 | KNR 2-01 0110-02 + 16*0110-05 | Wywożenie karpiny na odległość do 10 km wraz z zagospodarowaniem | mp | 1.42 |  | 0
14 | KNR 2-01 0110-03 + 16*0110-05 | Wywożenie gałęzi na odległość do 10 km wraz z zagospodarowaniem | mp | 6.17 |  | 0
Razem dział: Wycinka drzew | [5 empty] | 0
2 |  | Likwidacja istn. kanału co
15 | KNR 2-01 0218-02 | Wykopy oraz przekopy wykonywane koparkami podsiębiernymi 0.60 m3 na odkład w gruncie kat. III | m3 | 153.56 |  | 0
16 | KNR-W 2-20 0105-01 RiS*0,5 minus M Analogia | Demontaż płyt kanałowych płaskich o wymiarach 85x50x10 cm | szt. | 234 |  | 0
17 | KNR-W 2-20 0111-01 *0,5 RiS*0,5 minus M Analogia | Demontaż obudowy kanału z prefabrykowanych elementów żelbetowych typu L - element o objętości betonu 0.12 m3 | elem. | 156 |  | 0
18 | KNR 4-01 0701-01 Analogia | Rozebranie płaszcza ochronnego izolacji termicznej rur - azbesto-cementowego | m2 | 110.21 |  | 0
19 | KNR 2-16 0311-02 RiS*0,4 minus M | Demontaż izolacji termicznej rur - jednowarstwowa izolacja o grubości 40-150 mm matami z wełny mineralnej na siatce drucianej rurociągów o śr. zewn. 60-102 mm | m2 | 77.15 |  | 0
20 | KNR 4-05I 0121-01 RiS*0,8 | Demontaż rurociągu stalowego o złączach spawanych o śr. 65mm | m | 234 |  | 0
21 | KNR 2-01 0230-01 | Mechaniczne zasypanie wykopów spycharkami z przemieszczeniem gruntu na odl. do 10 m w gruncie z odkładu kat. III | m3 | 180.52 |  | 0
22 | KNR 2-01 0236-02 | Zagęszczenie zasypki wykopów ubijakami mechanicznymi; grunty spoiste kat. III-IV | m3 | 180.52 |  | 0
23 | KNR 4-04 1103-01 + 1103-04 + 9x1103-05 | Wywiezienie i utylizacja gruzu i materiałów rozbiórkowych z terenu rozbiórki - załadowanie koparko-ładowarką i transport samochodami samowyładowczymi na odl. 10 km | m3 | 45.22 |  | 0
24 | KNR 4-04 1107-03 + 9x1107-04 | Transport złomu samochodem skrzyniowym z załadunkiem i wyładunkiem mechanicznym na odległość 10 km | t | 1.664 |  | 0
Razem dział: Likwidacja istn. kanału co | [5 empty] | 0
3 |  | Rozbiórka nawierzchni drogowych
25 | KNR 2-31 0803-03 0803-04 | Mechaniczne rozebranie nawierzchni z mieszanek mineralno-bitumicznych o grubości 10 cm | m2 | 55 |  | 0
26 | KNR AT-03 0101-02 | Rozebranie nawierzchni bitumicznych - cięcie piłą nawierzchni bitumicznych na gł. 6-10 cm | m | 18 |  | 0
27 | KNR 2-31 0802-07 0802-08 | Mechaniczne rozebranie podbudowy z kruszywa kamiennego o grubości 20 cm | m2 | 55 |  | 0
28 | KNR 2-31 0803-03 0803-04 | Mechaniczne rozebranie nawierzchni z mieszanek mineralno-bitumicznych o grubości 6 cm | m2 | 40.8 |  | 0
29 | KNR 2-31 0802-07 | Mechaniczne rozebranie podbudowy z kruszywa kamiennego o grubości 15 cm | m2 | 40.8 |  | 0
30 | KNR 2-31 0813-03 | Rozebranie krawężników betonowych 15x30 cm na podsypce cementowo-piaskowej | m | 44 |  | 0
31 | KNR 2-31 0812-02 | Rozebranie ław pod krawężniki z gruzobetonu | m3 | 2.97 |  | 0
32 | KNR 2-31 0805-03 | Ręczne rozebranie nawierzchni chodników z kostki brukowej betonowej gr. 6 cm na podsypce cementowo-piaskowej | m2 | 27 |  | 0
33 | KNR 2-31 0814-01 | Rozebranie obrzeży 6x20 cm na podsypce piaskowej | m | 16 |  | 0
34 | KNR 2-31 0818-04 | Rozebranie ogrodzeń stalowych | m | 149 |  | 0
35 | KNR 4-04 1103-01 + 1103-04 + 9x1103-05 | Wywiezienie i utylizacja gruzu i materiałów rozbiórkowych z terenu rozbiórki - załadowanie koparko-ładowarką i transport samochodami samowyładowczymi na odl. 10 km | m3 | 42.53 |  | 0
Razem dział: Rozbiórka nawierzchni drogowych | [5 empty] | 0
4 |  | Sieć kanalizacji sanitarnej
4.1 |  | Roboty ziemne
36 | KNR 2-01 0206-05 0214-04 | Roboty ziemne wykonywane koparkami podsiębiernymi o poj. łyżki 0.60 m3 w gruncie kat. IV z transportem urobku samochodami samowyładowczymi na odległość 10 km | m3 | 266.72 |  | 0
37 | KNR 2-01 0218-02 | Wykopy oraz przekopy wykonywane koparkami podsiębiernymi 0.60 m3 na odkład w gruncie kat. III | m3 | 227.22 |  | 0
38 | KNR 2-01 0218-03 | Wykopy oraz przekopy wykonywane koparkami podsiębiernymi 0.60 m3 na odkład w gruncie kat. IV | m3 | 215.14 |  | 0
39 | KNR 2-01 0118-01 + t. 9901/4 RiS*1,20 | Mechaniczne odspojenie gruntu kategorii V w wykopach o ścianach pionowych ( dla gł. wykopu poniżej 3,90m ) | m3 | 126.75 |  | 0
40 | KNR 2-01 0317-0801 | Wykopy liniowe o ścianach pionowych pod rurociągi w gruntach suchych kat. III-IV z wydobyciem urobku łopatą lub wyciągiem ręcznym; głębokość do 6,0 m, szerokość 0,8-1,5 m | m3 | 79.27 |  | 0
41 | KNR 2-01 0322-04 Analogia | Umocnienie pionowych ścian wykopów liniowych płytami wykopowymi PW wraz z rozbiórką wykopy o szerokości do 1,00m i głębokości do 6.0 m w gruntach kat. III-IV | m2 | 1085.74 |  | 0
42 | KNR 2-01 0326-10 Analogia | Umocnienie pionowych ścian wykopów o gł. do 6 m pod studnie w gruntach suchych kat. III-IV płytami wykopowymi PW wraz z rozbiórką | m2 | 215.88 |  | 0
43 | KNR 2-01 0326-12 Analogia | Umocnienie pionowych ścian wykopów o gł. do 9 m pod studnie w gruntach suchych kat. III-IV płytami wykopowymi PW wraz z rozbiórką | m2 | 77.64 |  | 0
44 | KNR 2-01 0320-0801 | Ręczne zasypanie wykopów liniowych o ścianach pionowych w gruntach kat. III-IV; głębokość do 6,0 m, szerokość 0,8-1,5 m | m3 | 48.38 |  | 0
45 | KNR 2-01 0230-01 | Mechaniczne zasypanie wykopów spycharkami z przemieszczeniem gruntu na odl. do 10 m w gruncie z odkładu kat. III | m3 | 227.22 |  | 0
46 | KNR 2-01 0230-02 | Mechaniczne zasypanie wykopów spycharkami z przemieszczeniem gruntu na odl. do 10 m w gruncie z odkładu kat. IV | m3 | 208.16 |  | 0
47 | KNR 2-01 0320-0701+ piasek | Ręczne zasypanie wykopów liniowych o ścianach pionowych głębokości do 6 m gruntem kat. I-II - wykopy o szerokości 0.8-1.5 m- zasypanie wykopów piaskiem ( wraz z dostarczeniem piasku ) | m3 | 18.6 |  | 0
48 | KNR 2-01 0230-01 + piasek | Mechaniczne zasypanie wykopów spycharkami z przemieszczeniem gruntu na odl. do 10 m w gruncie kat. I-III - zasypanie wykopów piaskiem ( wraz z dostarczeniem piasku ) | m3 | 167.41 |  | 0
49 | KNR 2-01 0236-02 | Zagęszczenie zasypki wykopów ubijakami mechanicznymi; grunty spoiste kat. III-IV | m3 | 483.76 |  | 0
50 | KNR 2-01 0236-01 z.sz. 2.5.2. 9907 | Zagęszczenie zasypki wykopów pod jezdniami i wjazdami ubijakami mechanicznymi; grunty sypkie kat. I-III Wskaźnik zagęszczenia Js = 0.98 | m3 | 133.51 |  | 0
51 | KNR 2-01 0236-01 z.sz. 2.5.2. 9907 | Zagęszczenie zasypki wykopów pod jezdniami i wjazdami ubijakami mechanicznymi; grunty sypkie kat. I-III Wskaźnik zagęszczenia Js = 1.00 | m3 | 52.5 |  | 0
Razem dział: Roboty ziemne | [5 empty] | 0
4.2 |  | Roboty instalacyjne
52 | KNR-W 2-18 0513-03 + 2*0513-04 | Studnie kanalizacyjne prefabrykowane z podstawy i kręgów żelbetowych o śr. 1200 mm w gotowym wykopie o głębokości 3,51 - 4,00 m ze zwężką prefabrykowaną z włazem kanałowym żeliwnym o śr. 600mm klasy D400 osadzonym na pierścieniach wyrównawczych wraz z podłożem z betonu B-10 i kinetą z betonu B-45 | szt | 1 |  | 0
53 | KNR-W 2-18 0513-03 + 3*0513-04 | Studnie kanalizacyjne prefabrykowane z podstawy i kręgów żelbetowych o śr. 1200 mm w gotowym wykopie o głębokości 4,01 - 4,50 m ze zwężką prefabrykowaną z włazem kanałowym żeliwnym o śr. 600mm klasy D400 osadzonym na pierścieniach wyrównawczych wraz z podłożem z betonu B-10 i kinetą z betonu B-45 | szt | 3 |  | 0
54 | KNR-W 2-18 0513-03 + 7*0513-04 t. 9901/4 | Studnie kanalizacyjne prefabrykowane z podstawy i kręgów żelbetowych o śr. 1200 mm w gotowym wykopie o głębokości 6,01 - 6,50 m ze zwężką prefabrykowaną z włazem kanałowym żeliwnym o śr. 600mm klasy D400 osadzonym na pierścieniach wyrównawczych wraz z podłożem z betonu B-10 i kinetą z betonu B-45 - głębokość ponad 6 m - wykopy umocnione | szt | 1 |  | 0
55 | KNR-W 2-18 0421-03 z.sz.3.4. 9908 | Montaż w ścianach studzienek przejść szczelnych systemowych dla rur PVC o śr. 200 mm - w wykopach umocnionych o gł. do 5m | szt | 9 |  | 0
56 | KNR-W 2-18 0421-02 z.sz.3.4. 9908 | Montaż w ścianach studzienek przejść szczelnych systemowych dla rur PVC o śr. 160 mm - w wykopach umocnionych o gł. do 5m | szt | 4 |  | 0
57 | KNR-W 2-18 0421-03 z.o. 2.2. 9901 z.sz.3.4. 9908 | Montaż w ścianach studzienek przejść szczelnych systemowych dla rur PE o śr. 225 mm - głębokość 5 - 6 m - wykopy umocnione | szt | 1 |  | 0
58 | KNR 4-05I 0315-02 9901-05/3 | Demontaż rurociągu betonowego kielichowego o średnicy nominalnej 250 mm uszczelnionego zaprawą cementową - głębokość wykopu ponad 5 m - w miejscu studni S1 | m | 2.5 |  | 0
59 | KNR 2-31 0816-04 | Rozebranie ławy betonowej pod rurociągiem jw. | m3 | 0.4 |  | 0
60 | KNR-W 2-18 0417-07 z.o. 2.2. 9901 z.sz.3.4. 9908 | Kształtki kamionkowe kanalizacyjne kielichowe - przejścia szczelne systemowe DN250 GE montowane w ścianach studni S1 - głębokość ponad 6 m - wykopy umocnione | szt | 2 |  | 0
61 | KNR-W 2-18 0417-07 z.o. 2.2. 9901 z.sz.3.4. 9908 | Kształtki kamionkowe kanalizacyjne kielichowe - króćce dostudzienne przegubowe DN250 GA - głębokość ponad 6 m - wykopy umocnione | szt | 2 |  | 0
62 | KNR-W 2-18 0417-07 z.o. 2.2. 9901 z.sz.3.4. 9908 | Kształtki kamionkowe kanalizacyjne kielichowe - manszety reperacyjne typ 2B DN250 z pierścieniem wyrównawczym - głębokość ponad 6 m - wykopy umocnione | szt | 2 |  | 0
63 | KNR-W 2-18 0511-03 z.o. 2.2. 9901 | Podłoże pod rury z piasku grubego lub średniego zagęszczonego grub. 20 cm w wykopach o ścianach pionowych umocnionych o gł. 5-6 m | m3 | 6.15 |  | 0
64 | KNR-W 2-18 0511-03 | Podłoże pod rury z piasku grubego lub średniego zagęszczonego grub. 20 cm w wykopach o ścianach pionowych umocnionych o gł. do 5 m | m3 | 19.37 |  | 0
65 | KNR-W 2-18 0408-03 z.o. 2.2. 9901 z.sz.3.4. 9908 | Kanały z rur PVC-U SN8 łączonych na wcisk o śr. zewn. 200 mm - głębokość ponad 5 do 6 m - wykopy umocnione | m | 30.9 |  | 0
66 | KNR-W 2-18 0408-03 z.sz.3.4. 9908 | Kanały z rur PVC-U SN8 łączonych na wcisk o śr. zewn. 200 mm - wykopy umocnione o gł. do 5m | m | 55.2 |  | 0
67 | KNR-W 2-18 0408-02 z.sz.3.4. 9908 | Kanały z rur PVC-U SN8 łączonych na wcisk o śr. zewn. 160 mm - wykopy umocnione o gł. do 5 m | m | 15.6 |  | 0
68 | KNR-W 2-18 0422-03 z.sz.3.4. 9908 | Kształtki PVC kanalizacji zewnętrznej łączone na wcisk o śr. 200 mm SN8 - trójnik 90` 200/160mm - wykopy umocnione o głębokości do 5m | szt | 1 |  | 0
69 | KNR-W 2-18 0421-02 z.sz.3.4. 9908 | Kształtki PVC kanalizacji zewnętrznej łączone na wcisk o śr. zewn. 160 mm - korek - wykopy umocnione o głębokości do 5m | szt | 5 |  | 0
70 | KNR-W 2-18 0422-03 Analogia | Kształtki PE100 SDR 17 o śr. 225mm - trójnik 225/225mm w przepadach wewnętrznych | szt | 1 |  | 0
71 | KNR-W 2-18 0421-03 Analogia | Kształtki PE100 SDR 17 o śr. 225mm - łuk 90` w przepadach wewnętrznych | szt | 1 |  | 0
72 | KNR-W 2-18 0109-10 | Przepady wewnętrzne - montaż rurociągów z rur polietylenowych PE100 SDR 17 o śr. 225x13,4 mm | m | 1.5 |  | 0
73 | KNR-W 2-18 0110-10 | Przepady wewnętrzne - połączenie rur polietylenowych PE metodą zgrzewania czołowego o śr. zewnętrznej 225 mm | złącz. | 3 |  | 0
74 | KNR-W 2-18 0421-03 z.o. 2.2. 9901 z.sz.3.4. 9908 | Montaż złączki do rur PE i PVC o śr. 200 mm - głębokość 5- 6 m - wykopy umocnione | szt | 1 |  | 0
75 | KNR 5-08 0803-02 | Mechaniczne wykonanie ślepych otworów dla zamocowania obejm przepadu wewnętrznego - głębokość do 8cm i śr. do 20mm | szt. | 3 |  | 0
76 | KNR 5-08 0704-03 | Montaż elementów konstrukcyjnych umocowania rur przepadowych w studzienkach - masywnych obejm ocynkowanych do rur o śr. 225mm z gumą izolacyjną przez przykręcanie do gotowego podłoża na ścianie (1 mocowanie) | szt. | 3 |  | 0
77 | KNR 2-18 0804-02 | Próba szczelności kanałów rurowych o śr.nom. 200 mm | m | 121.5 |  | 0
78 | KNR 2-18 0804-01 | Próba szczelności kanałów rurowych o śr. nom. 150 mm | m | 19 |  | 0
79 | KNR 2-01 0320-0701 + piasek | Zasypywanie wykopów liniowych o ścianach pionowych głębokości do 6 m gruntem kat. II - szerokość wykopów do 1.5 m - obsypanie rur kanalizacyjnych piaskiem 30 cm ponad rurę ( wraz z dostarczeniem piasku ) | m3 | 59.33 |  | 0
80 | KNR 5-10 0303-02 Analogia | Zabezpieczenie kolizji z kablami energetycznymi i rurami gazowymi rurą polipropylenową dwudzielną typu A PS 110 | m | 38 |  | 0
81 | KNR-W 2-18 0901-01 + 0901-06 | Montaż i demontaż konstrukcji podwieszeń kolidujących przewodów podziemnych do belek drewnianych | kpl. | 16 |  | 0
Razem dział: Roboty instalacyjne | [5 empty] | 0
Razem dział: Sieć kanalizacji sanitarnej
5 |  | Renowacja nawierzchni drogowych
82 | KNR 2-31 0103-04 | Mechaniczne profilowanie i zagęszczenie podłoża pod warstwy konstrukcyjne nawierzchni w gruncie kat. I-IV | m2 | 200.56 |  | 0
83 | KNR 2-31 0109-03 + 3*0109-04 + 0118-01 Analogia | Warstwa mrozoochronna z mieszanki związanej spoiwem hydraulicznym C1,5/2 4,0 MPa gr. 15 cm z pielęgnacją piaskiem i wodą | m2 | 55 |  | 0
84 | KNR 2-31 0114-07 + 12*0114-08 | Warstwa podbudowy zasadniczej z mieszanki kruszywa niezwiązanego o uziarnieniu 0/31,5mm stabilizowanej mechanicznie - grubość warstwy po zagęszczeniu 20 cm | m2 | 55 |  | 0
85 | KNR 2-31 1004-04 | Mechaniczne czyszczenie nawierzchni drogowej nieulepszonej - podbudowy z kruszywa - pod warstwę wiążącą | m2 | 55 |  | 0
86 | KNR 2-31 1004-07 | Skropienie nawierzchni drogowej asfaltem - pod warstwę wiążącą | m2 | 55 |  | 0
87 | KNR 2-31 0310-01 + 2*0310-02 | Nawierzchnia asfaltowa - warstwa wiążąca z betonu asfaltowego AC 16 W o grubości po zagęszczeniu 6 cm | m2 | 55 |  | 0
88 | KNR 2-31 1004-06 | Mechaniczne czyszczenie nawierzchni drogowej ulepszonej (bitum) - pod warstwę ścieralną | m2 | 55 |  | 0
89 | KNR 2-31 1004-07 | Skropienie nawierzchni drogowej asfaltem - pod warstwę ścieralną | m2 | 55 |  | 0
90 | KNR 2-31 0310-05 + 0310-06 | Nawierzchnia asfaltowa - warstwa ścieralna z betonu asfaltowego AC 8 S o grubości po zagęszczeniu 4 cm | m2 | 55 |  | 0
91 | KNR 2-31 0109-03 + 3*0109-04 + 0118-01 Analogia | Warstwa odcinająca z piasku stabilizowanego cementem Rm=2,5 MPa gr. 15 cm z pielęgnacją piaskiem i wodą | m2 | 145.56 |  | 0
92 | KNR 2-31 0109-03 + 3*0109-04 + 0118-01 Analogia | Warstwa podbudowy z piasku stabilizowanego cementem Rm=5 MPa gr. 15 cm z pielęgnacją piaskiem i wodą | m2 | 145.56 |  | 0
93 | KNR 2-31 0511-04 Analogia | Nawierzchnia z kostki brukowej betonowej koloru szarego grubości 8 cm na podsypce z grysu 2/4mm oraz 4/6,3mm w proporcji po 50% grubości 3 cm | m2 | 145.56 |  | 0
94 | KNR 2-31 0407-05 | Obrzeża betonowe o wymiarach 30x8 cm na podsypce cementowo-piaskowej z wypełnieniem spoin zaprawą cementową | m | 57 |  | 0
95 | KNR 2-31 0402-04 | Ława pod krawężniki betonowa z oporem z betonu C12/15 | m3 | 3.24 |  | 0
96 | KNR 2-31 0403-03 | Krawężniki betonowe wystające o wymiarach 15x30 cm na podsypce cementowo-piaskowej | m | 8 |  | 0
97 | KNR 2-31 0403-03 | Krawężniki betonowe najazdowe o wymiarach 15x22 cm na podsypce cementowo-piaskowej | m | 36 |  | 0
98 | KNR 2-31 0315-05 | Wypełnienie betonem asfaltowym przestrzeni pomiędzy krawężnikiem a jezdnią ( o szerokości 3 cm i głębokości 15 cm ) | m | 36 |  | 0
99 | KNR 2-31 0103-01 | Ręczne profilowanie i zagęszczenie podłoża pod warstwy konstrukcyjne nawierzchni w gr.kat. II | m2 | 27 |  | 0
100 | KNR 2-31 0109-03 + 3*0109-04 + 0118-01 Analogia | Warstwa podbudowy z mieszanki związanej spoiwem hydraulicznym C3/4 6Mpa gr. 15 cm z pielęgnacją piaskiem i wodą | m2 | 27 |  | 0
101 | KNR 2-31 0511-01 kostka *0,2 | Nawierzchnia chodników z kostki brukowej betonowej o grubości 6 cm na podsypce z grysu 2/4mm oraz 4/6,3mm w proporcji po 50% grubości 3 cm ( przyjęto 80% kostki z odzysku ) | m2 | 27 |  | 0
102 | KNR 2-31 0407-01 obrzeże *0,2 | Obrzeża betonowe o wymiarach 20x6 cm na podsypce piaskowej z wypełnieniem spoin zaprawą cementową ( przyjęto 80% obrzeży z odzysku ) | m | 16 |  | 0
103 | KNR 2-01 0505-01 | Ręczne plantowanie powierzchni gruntu rodzimego kat. I-III | m2 | 604.44 |  | 0
104 | KNR 2-01 0510-01 | Humusowanie z obsianiem mieszanką traw przy grubości warstwy humusu 5 cm | m2 | 604.44 |  | 0
Razem dział: Renowacja nawierzchni drogowych | [5 empty] | 0
Wartość kosztorysowa robót bez podatku VAT | [5 empty] | 0