## 20.11.2025
Załącznik Nr 3 do Zapytania Ofertowego Nr 1/XI/2025
Dom Dziennej Opieki Wałbrzych ul. Wrocławska 3
CZĘŚĆ I | Roboty przygotowawcze i rozbiórkowe
1 | Demontaż konstrukcji stalowej dachu | 222 | m2
2 | rozbiórka ścian ceramicznych | 204.6 | m2
3 | rozbiórka rdzeni i nadproży żelbetowych | 4.2966 | m3
4 | rozbiórka stopu typu gęstożebrowego | 112 | m2
CZĘŚĆ II | Roboty konstrukcyjne i ogólnobudowlane
1 | przygotowanie podłoża min 10 cm piasku, folia, podłoga na gruncie gr 20 cm (podłoga na gruncie piasek 10 cm zagęszczony E2>80 MPa, folia pcv, beton C12/15 20 cm) | 166 | m2
2 | Ściana nośna parter - silka 24 cm | 179 | m2
3 | Ściana nośna piętro - silka 24 cm | 169 | m2
4 | Attyka - silka 24 cm | 27.25 | m2
5 | rdzenie żelbetowe | 1.0071 | m3
6 | Belki żelbetowe | 1.61 | m3
7 | Wieńce żelbetowe | 7.78 | m3
8 | nadproża l19 | 33 | mb
9 | Fundament pod ścianę i podszybie | 2.5 | m3
10 | Stopa fundamentowa pod słup | 0.324 | m3
11 | schody żelbetowe | 1 | kpl.
strop żelbetowy
12 | płyty filigran | 146 | m2
13 | beton | 17.52 | m3
14 | Zbrojenie | 1606 | kg
stropodach żelbetowy
15 | płyty filigran | 183 | m2
16 | zbrojenie | 2013 | kg
17 | beton | 21.96 | m3
instalacja podposadzkowa
18 | kanalizacja fi160 | 42.32 | m
CZĘŚĆ III | Pokrycie, obróbki i izolacja dachu
1 | pokrycie, obróbki i izolacja dachu -styropian 20 cm + kliny + folia PCV 1,2mm | 183 | m2
CZĘŚĆ IV | Przyłącze instalacji elektrycznej
instalacja podposadzkowa
1 | przyłącz instalacji elektrycznej | 1 | kpl