## 2B
Załącznik nr 2B opis przedmiotu zamówienia Część 2 – Sprzęt do nagłośnienia
Dostawa sprzętu komputerowego i multimedialnego – w podziale na 5 części – w ramach projektu „Edukacja włączająca w Szkołach Podstawowych Gminy Zembrzyce”, realizowanego w ramach programu Fundusze Europejskie dla Małopolski 2021–2027
l.p. | nazwa | ilość | szczegółowy opis | Podać nazwę, producenta i model. Jeśli produkt posiada wiele wersji , to dodatkowo należy podać szczegółową specyfikację, bądź kod producenta lub link do oferowanego produktu (o ile kod/ link wskazuje na szczegółową specyfikację produktu) |  |  | stawka podatku VAT | cena jedn. brutto | wartość ogółem brutto w PLN
1 | 2 | 3 | 4 | 5 |  |  | 6 | 7 | 8
1. | Zestaw mikrofonów bezprzewodowych (zajęcia muzyczne) | 1 | Zestaw mikrofonów bezprzewodowych UHF z czterema nadajnikami typu bodypack, przeznaczonego do wykorzystania podczas zajęć muzycznych i teatralnych w ramach projektu edukacyjnego: Wymagania minimalne: Transmisja w technologii UHF. Minimum 50 niezależnych kanałów z możliwością szybkiej synchronizacji (np. IR). Minimum 4 nadajniki bodypack z wyświetlaczami LCD pokazującymi częstotliwość i poziom baterii - w zestawie. Odbiornik z min. 4 niezależnymi wyjściami XLR (balansowanymi) oraz wyjściem Jack 6,3 mm. Pasmo przenoszenia w zakresie min. 60–18 000 Hz. Zasilanie nadajników bateryjne lub akumulatorowe, odbiornik zasilanie sieciowe. Zestaw w komplecie z walizką transportową - ułatwiającą przechowywanie i przenoszenie. Gwarancja min. 12 miesięcy. | Podać dane, jak w nagłówku kolumny:
2. | Zestaw mikrofonów bezprzewodowych (zajęcia teatralne) | 1 | Wielokanałowy zestaw mikrofonów bezprzewodowych UHF przeznaczonego do zajęć teatralnych i muzyczno-wokalnych z udziałem kilku użytkowników jednocześnie. Minimalne wymagania techniczne i funkcjonalne: Transmisja w technologii UHF. Co najmniej 4 mikrofony ręczne (handheld) w zestawie z odbiornikiem bazowym. Obsługa min. 4 niezależnych częstotliwości kanałów w zakresie UHF. Automatyczne wyciszanie (MUTE) mikrofonów przy braku ruchu (wykrywanie bezruchu). Wyjścia audio: XLR + Jack 6,3 mm umożliwiające podłączenie do systemów nagłośnieniowych; Zasięg roboczy minimum 40 m. Pasmo przenoszenia: min. 60 Hz – 15 kHz; Zestaw dostarczany w walizce transportowej. Zasilanie: odbiornik z sieci 220 V, nadajniki ręczne z wbudowanym akumulatorem lub zasilanie bateryjne; Gwarancja min. 24 miesięcy. | Podać dane, jak w nagłówku kolumny:
3. | Kompleksowe nagłośnienie szkoły | 1 | Kompletny zestaw nagłośnieniowy dla całej placówki oświatowej. Zestaw złożony minimum z: wzmacniacza audio z wieloma wyjściami, głośników naściennych – min. 30 szt., głośników tubowych do zastosowań na otwartej przestrzeni zewnętrznej – min. 3 szt., kolumn w obudowie metalowej do zastosowania na zewnątrz i wewnątrz pomieszczeń – min.4 szt., mikrofonu nabiurkowego – min. 1 szt. Wzmacniacz do nagłaśniania obiektów wielo - pomieszczeniowych, wymagania minimalne: moc 600W RMS, obsługa technologii wyjściowej 100V (zakres 100V i 70V) i rezystancyjnej (4-16 ohm), obsługa 6 stref wyjściowych z niezależną regulacją głośności (dla 100V), wyjście liniowe RCA, wejścia: 1 wejście mikrofonowe, 2 wejścia liniowe, 1 wejście łączone MIC/Line opcją zasilania Phantom lub osobno linia i wejście mikrofonowe z zasilaniem Phantom. Dodatkowo wbudowany odtwarzacz MP3: Bluetooth, SD, USB oraz tuner FM, pilot na podczerwień do obsługi odtwarzacza. Głośniki naścienne, wymagania minimalne: głośnik kompatybilne ze wzmacniaczem opisanym powyżej, głośnik dwudrożny z wbudowany transformatorem dla instalacji 100V, moc 5 lub 10 W / 100 V, pasmo przenoszenia 80 - 20 000 Hz, efektywność 91 dB / 1W, 1m, głośnik niskotonowy 5'', głośnik wysokotonowy 1''. Do montażu na ścianie, elementy montażowe w zestawie. Kolumny, wymagania minimalne: kolumny przystosowane do współpracy ze wzmacniaczem opisanym powyżej, obudowa z aluminium, przednia osłona z blachy perforowanej, przystosowana do pokrycia dużych obszarów zewnętrznych i wewnętrznych, praca w technologii 100V, dopuszczalne obciążenie 20 - 40 / 100 V, skuteczność 97 dB / 1W, 1m, pasmo przenoszenia 120 - 14 000 Hz, obudowa IP 44, wymiary nie mniej niż 200 x 800 x 100 mm. Kolumna przystosowana do montażu na słupach, elementy montażowe w zestawie. Mikrofon nabiurkowy, wymagania minimalne: mikrofon przystosowany do pracy ze wzmacniaczem opisanym powyżej: mikrofon z podstawką na gęsiej szyi, radiowęzłowy, elektretowy, wbudowany włącznik, wbudowana dioda sygnalizująca gotowość do pracy, pasmo przenoszenia 80 - 13 000 Hz, czułość - 36 dB, zasilanie bateryjne, kabel przyłączeniowy w zestawie, osłona przeciwwietrzna, długość wysięgnika z mikrofonem nie mniej niż 420 mm. | Podać dane, jak w nagłówku kolumny:
RAZEM
cenę netto i brutto należy przenieść do formularza ofertowego |  |  |  | W przypadku zastosowania przez dostawcę na proponowane towary stawki podatku VAT, innej niż podstawowa tj. 23% należy wypełnić poniższe zestawienie:
| Kolumny 5,6,7,8 wypełnia wykonawca |  |  | poz. | objęte stawką podatku VAT | podać podstawę prawną
|  |  |  | poz. | objęte stawką podatku VAT | podać podstawę prawną