## Piec
Załącznik nr 5 - wzór specyfikacji technicznej
Piec jednokomorowy |  |  | Dane Oferenta
Parametry | Jednostka | Wartości parametrów | Parametry
temperatura maksymalna piec | °C | 1000
Temperatura pracy ciągłej | °C | 900 do 950
Długośc komory (przestrzeń grzewcza) | mm | 2000 do 2300
Wysokość komory * | mm | 500
Głebokośc komory | mm | 2200
ilość komór | szt | 1
półka rolkowa w połowie wysokości * | n/d | wymagana
napęd rolek | n/d | wymagana
materiał rolek | n/d | n/d
Liczba rolek | szt | 13
średnica rolek | mm | 70
rozstaw rolek | mm | 150
ilość stref grzejnych (góra dół) | szt | min 2
pojemność robocza komory | dm3 | min 2200
budowa pieca | n/d | pionowa
Przystosowanie pieca do normy CQI 9 | n/d | wymagane zgodność z CQI Proces table I
Kontrola temperatury |  | Wymagane stosowanie min 3 termopar typu K, rozmieszczonych: 1 w pobliżu drzwi 1 w podbliżu ściany tylnej 1 w części środkowej pełniąca fukncję zabezpieczjącą
gotowość do instalacji dew point | n/d | Wymagna instakacja rozprowadzenia powietrza wewnątrz komory grzewczej z wyprowazeniam na zewnątrz w celu podłączenia DEW POINT
materiał wygrzewany w piecu | n/d | Stale z popwłoka ALSI Stale z powłoką ALSi PRO Stale bez powłoki
maksymalna wielkkość wsadu | kg | 35 (2x17.5kg)
mimimalny czas nagrzewania maksymalnej wielkości wsadu od 20C do 850°C | s | 120
Izolacja | kWh/m2 | Qi min 5kWh/m2
Materiał izolacji | n/d | Oświadczenie producenta że izolacja cieplna pieca wykonana jest z materiału, który nie jest klasyfikowany jako rakotwórczy zgodnie z rozporządzeniem (WE) nr 1272/2008 (CLP). Materiał spełnia wymagania REACH (WE) 1907/2006, nie zawiera substancji CMR ani SVHC w stężeniach >0,1% m/m. W przypadku izolacji włóknistej zastosowane włókna spełniają kryteria Note Q CLP i nie podlegają klasyfikacji Carc. 1A/1B/2.
Konstrukcja drzwi | n/d | Uchylne, 2 częsciowe, sterowanie niezależne
Załadunek formatki | n/d | Konstrukcja pieca umożliwiająca załadunek / rozładunek manipulatorem widłowym
Zasilanie | n/d | 3 x 400V 50HZ
System sterowania pieca | n/d | komunikacja dwukierunkowa w systemie profinet, możliwość zadawania zdalnego parametrów regulatorów PID sterowanie z systemu z nadrzędnego panelu HMI (główny panel sterujący linią hot-formingową)
Równomierność nagrzania komory | n/d | CQI9 (+/-15C)
Gwarancja | n/d | min 12 mc
Czas reakcji serwisu od zgłoszenia | n/d | max 48h
Zgodność z CE | n/d | deklaracją producenta, że oznakowany wyrób spełnia wymagania dyrektyw tzw. „Nowego Podejścia” Unii Europejskiej (UE).
Zamawiający dopuszcza rozwiązania równoważne opisywanym gwarantujące parametry nie gorsze niż określono w w/w dokumentacji. Oferent powołujący się na rozwiązania równoważne jest zobowiązany wykazać na etapie postępowania ofertowego, że oferowane przez niego urządzenie spełnia wymagania określone przez Zamawiającego
Note on F2: [Komentarz podzielony na wątki] Używana wersja programu Excel umożliwia odczytanie tego komentarza podzielonego na wątki, jednak wszelkie wprowadzone w nim zmiany zostaną usunięte po otwarciu pliku w nowszej wersji programu Excel. Dowiedz się więcej: https://go.microsoft.com/fwlink/?linkid=870924 Komentarz: Prosimy o wpisanie parametrów oferowanego urządzenia