## WSP_00_RECEPCJA
Załącznik nr 2 do Zapytania ofertowego | SZCZEGÓŁOWY OPIS ZAMÓWIENIA Dotyczy zapytania ofertowego nr WSP-UD/2025/08/02 na realizację jest usługi dostosowania budynku Wyższej Szkoły Prawa we Wrocławiu (ul. Św. Jadwigi 12, 50-266 Wrocław) do potrzeb osób z niepełnosprawnościami poprzez modernizację wejścia głównego oraz holu Uczelni, w tym wykonanie zabudowy meblowej na potrzeby szatni i recepcji w ramach projektu „Likwiduj bariery 2! Dostępność WSP dla osób z niepełnosprawnościami”
ZESTAWIENIE WYPOSAŻENIA I WYKOŃCZEŃ
LP | RODZAJ | WYMAGANIA | WYMIAR [CM] SxGxW | ILOŚĆ |  | CENA KATALOG. [PLN] |  | KATALOGOWA CENA ŁĄCZNA [PLN] | Producent, model (jeśli dotyczy)
|  |  |  | szt. | m2 | szt. | m2
Część I zamówienia – usługa dostosowania budynku Wyższej Szkoły Prawa we Wrocławiu (ul. Św. Jadwigi 12, 50-266 Wrocław) do potrzeb osób z niepełnosprawnościami poprzez modernizację wejścia głównego oraz holu Uczelni - prace remontowo-budowlane
WYKONCZENIA PODŁÓG I SCIAN | ELEMENTY INSTALACJI
L01 | LAMPA LINIOWA | - materiał obudowy: aluminium - zasilanie: 220 ... 240 V - źródło światła: LED - moc oprawy: 17 - 44 W - liczba źródeł światła: 1 - rodzaj osprzętu: zasilacz - zawiera źródło światła - zasilacz: typ DALI, ON/OFF - zakres temperatur pracy [°C]: -15 ... 40 - tolerancja mocy i strumienia świetlnego: +/-10% - strumień świetlny oprawy [lm]: 1760 - 6280 lm - skuteczność świetlna oprawy [lm/W]: 104 - 143 lm/W - barwa światła: biała - wskaźnik oddawania barw: 80, 90 - podział światła: Średniostrumieniowy - klasa oprawy: I - stopień ochrony (IP): IP20 - odporność udarowa: IK04 - klasa ochronności: I - współczynnik migotania światła =< 3% - ochrona źródła światła Akcesoria: Łącznik (liniowy, 90°, T, X, ścienny, sufitowy); zawieszenia (zwykłe, elektryczne), końcówki. |  | 2
L02 | PROMIENNIK CZERWIENI | - moc minimalna: 2200 W - wymiary min.: 116 x 18,4 x 8,7 cm (D*S*W) - maks. moc osiągana w czasie: < 30 s - min.: światło widzialne: < 300 lm - natężenie prądu: 9,57 A - stopień ochrony: IP 44 - gwarancja: 2 lata - min. 3-żyłowy kabel zasilający (110 cm / 3 x 1,5 mm²) - sterowanie zdalne - zdalne przełączanie pilotem na podczerwień (WŁ./WYŁ., 100%, 50% mocy). W zestawie pilot oraz uchwyty do montażu na ścianie lub suficie |  | 1
L03 | REFLEKTOR/PODŚWIETLENIE LED | Podświetlenie zgodne z dokuemtacacją. Barwa światła 6000 K |  | 1
INNE
I01 | LOGOTYP | Logotyp został ujęty w dokumentacji projektowej. Logotym mocowany na dystansach z podświetleniem LED od tyłu. Oświetlenie tworzy tzw. "łune światła" tworząc efekt świetlny. Projekt warsztatowy po stronie Wykonawcy do akceptacji Zamawiającego. Barwa światła 6000 K |  | 1 | [5 empty] | \
Część II zamówienia – usługa dostosowania budynku Wyższej Szkoły Prawa we Wrocławiu (ul. Św. Jadwigi 12, 50-266 Wrocław) do potrzeb osób z niepełnosprawnościami poprzez modernizację wejścia głównego oraz holu Uczelni – wykonanie i montaż zabudowy meblowej
ZABUDOWY INDYWIDUALNE
Z01 | LADA RECEPCYJNA | - Materiał: Elementy recepcji wykonane z płyt oklejonych fornirem dębowym, wykończonym pod kolor drzwi znajdujących się na miejscu inwestycji. - Technologia: Wszystkie elementy narażone na uszkodzenia eksploatacyjne zostaną wzmocnione drewnem, obłogiem lub innymi metodami zabezpieczającymi w formie podziałów - narożników fazowanych na płasko z kontynuacją tekstury drewna (niewidoczne), które zostaną omówione i doprecyzowane przed realizacją. - Konstrukcja umożliwia demontaż oraz ewentualną przyszłą regenerację poszczególnychelementów recepcji. - Lakierowanie: Zastosowany zostanie lakier nawierzchniowy strukturyzujący drewno opodwyższonej odporności na uszkodzenia mechaniczne i ścieranie. 2. Próbki i akceptacja - Cena obejmuje wykonanie prób koloru na formatkach o wymiarach 50x50 cm. - Próbki zostaną przedstawione projektantowi oraz inwestorowi do akceptacji przed rozpoczęciemprodukcji. |  | 1
Z02 | MASKOWNICA GRZEJNIKA | Maskownica grzejnika do indywidalnego wykonania wg dokumentacji projektowej. Rysunek warsztatowy po stronie Wykonawcy do akceptacji Zamawiąjcego. |  | 1

## WSP_00_ŁAZIENKA IIp (hidden)
ZESTAWIENIE WYPOSAŻENIA I WYKOŃCZEŃ
LP | RODZAJ | PRODUCENT | MODEL [LINK] | WYMIAR [CM] SxGxW | ILOŚĆ |  | CENA KATALOG. [PLN] |  | KATALOGOWA CENA ŁĄCZNA [PLN] | UWAGI
[5 empty] | szt. | m2 | szt. | m2
WYPOSAŻENIE
M01 | UMYWALKA ZINTEGROWANA | GEBERIT | PUBLICA | 55X70 | 1
| BATERIA UMYWALKOWA | KFA | MEDICO NEW BATERIA |  | 1
| SYFON | GEBERIT |  |  | 1
M02 | KOSZ WISZACY | MERIDA | MERCURY KMC 101 | 40X18,5X60 | 1
M03 | DOZWONIK MYDŁA | MERIDA | STELLA AUTOMATIC SLIM DSM220 | 9X9X28 | 1
M04 | PODAJNIK RĘCZNIKOW PAPIEROWYCH | MERIDA | STELLA Anti-FingerPrint AUTOMATIC MAXI CSM573 | 29X20X37,5 | 1
M05 | SUSZARKA DO RĄK | MERIDA | ECO JET |  | 1
M06 | WIESZAK | MERIDA | STELLA GSM403 |  | 2
M07 | PORECZ PROSTA 60 | LEHNEN | FUNKTION L1000601 |  | 1
M08 | SZCZOTKA DO TOALET | MERIDA | SZ16S |  | 1
M09 | PORĘCZ PRZYŚCIENNA 85 | LEHNEN | FUNKTION L1061101 |  | 1
| UCHWYT DO PAPIERU TOALETOWEGO | LEHNEN | FUNKTION L1103100 |  | 1
M10 | MISKA USTĘPOWA | KOLO | NOVA PRO BB M33520 |  | 1 |  |  |  |  | RIMFREE, WISZACA
| DESKA | KOLO | NOVA PRO BB |  | 1
| ZESTAW PODTYNKOWY | KOLO | TECHNIC GT |  | 1
| PRZYCISK | KOLO | PLAY CHROM 94152002 |  | 1
M11 | WPUST | KESSEL | GLOBE | 10X10 | 1
M12 | LUSTRO |  |  | 70X114 | 1
M13 | ZAWÓR |  |  |  | 1
WYKONCZENIA PODŁÓG I SCIAN
P01 | PŁYTA PODŁOGOWA | TUBADZIN | TORANO BEIGE MAT |  |  | 7.37 |  |  |  |  | FAIR BEIGE 2 MAT/TORANO BEIGE MAT
W01 | PŁYTKA ŚCIENNA JASNA | TUBADZIN | TORANO BEIGE MAT |  |  | 21.996 |  |  |  |  | FAIR BEIGE 2 MAT/TORANO BEIGE MAT
W02 | PŁYTKA ŚCIENNA CIEMNA | TUBADZIN | INDUSTRIO DARK BROWN |  |  | 9.744
S01 | FARBA DO POMIESZCZEŃ MOKRYCH | TIKKURILLA | LUJA 7 |  |  | 7.37
INSTALACJE
L01 | DOWNLIGHT | AQFORM | PET LED 230V | ⌀ 60mm; L=120mm | 3 |  |  |  |  | NATYNKOWA, KOLOR BIAŁY
L02 | SYSTEM ALARM.-PRZYWOŁAWCZY | ALARMNET | DSAB2SET |  | 1 |  |  |  |  | KOLOR BIAŁY
L02.1 | Centralka alarmowa
L02.2 | Lokalny sygnalizator akustyczno-optyczny
L02.3 | Przycisk resetujący
L02.4 | Sufitowy przełącznik cięgnowy

## WSP_00_ŁAZIENKA Ip (hidden)
ZESTAWIENIE WYPOSAŻENIA I WYKOŃCZEŃ
LP | RODZAJ | PRODUCENT | MODEL [LINK] | WYMIAR [CM] SxGxW | ILOŚĆ |  | CENA KATALOG. [PLN] |  | KATALOGOWA CENA ŁĄCZNA [PLN] | UWAGI
[5 empty] | szt. | m2 | szt. | m2
WYPOSAŻENIE
M01 | UMYWALKA ZINTEGROWANA | GEBERIT | PUBLICA | 55X70 | 1
| BATERIA UMYWALKOWA | KFA | MEDICO NEW BATERIA |  | 1
| SYFON | GEBERIT |  |  | 1
M02 | KOSZ WISZACY | MERIDA | MERCURY KMC 101 | 40X18,5X60 | 1
M03 | DOZWONIK MYDŁA | MERIDA | STELLA AUTOMATIC SLIM DSM220 | 9X9X28 | 1
M04 | PODAJNIK RĘCZNIKOW PAPIEROWYCH | MERIDA | STELLA Anti-FingerPrint AUTOMATIC MAXI CSM573 | 29X20X37,5 | 1
M05 | SUSZARKA DO RĄK | MERIDA | ECO JET |  | 1
M06 | WIESZAK | MERIDA | STELLA GSM403 |  | 2
M07 | PORECZ PROSTA 60 | LEHNEN | FUNKTION L1000601 |  | 1
M08 | SZCZOTKA DO TOALET | MERIDA | SZ16S |  | 1
M09 | PORĘCZ PRZYŚCIENNA 85 | LEHNEN | FUNKTION L1061101 |  | 1
| UCHWYT DO PAPIERU TOALETOWEGO | LEHNEN | FUNKTION L1103100 |  | 1
M10 | MISKA USTĘPOWA | KOLO | NOVA PRO BB M33520 |  | 1 |  |  |  |  | RIMFREE, WISZACA
| DESKA | KOLO | NOVA PRO BB |  | 1
| ZESTAW PODTYNKOWY | KOLO | TECHNIC GT |  | 1
| PRZYCISK | KOLO | PLAY CHROM 94152002 |  | 1
M11 | WPUST | KESSEL | GLOBE | 10X10 | 1
M12 | LUSTRO |  |  | 70X114 | 1
M13 | ZAWÓR |  |  |  | 1
WYKONCZENIA PODŁÓG I SCIAN
P01 | PŁYTA PODŁOGOWA | TUBADZIN | TORANO BEIGE MAT |  |  | 7.21 |  |  |  |  | FAIR BEIGE 2 MAT/TORANO BEIGE MAT
W01 | PŁYTKA ŚCIENNA JASNA | TUBADZIN | TORANO BEIGE MAT |  |  | 26.146 |  |  |  |  | FAIR BEIGE 2 MAT/TORANO BEIGE MAT
W02 | PŁYTKA ŚCIENNA CIEMNA | TUBADZIN | INDUSTRIO DARK BROWN |  |  | 9.464
S01 | FARBA DO POMIESZCZEŃ MOKRYCH | TIKKURILLA | LUJA 7 |  |  | 7.21
INSTALACJE
L01 | DOWNLIGHT | AQFORM | PET LED 230V | ⌀ 60mm; L=120mm | 3 |  |  |  |  | NATYNKOWA, KOLOR BIAŁY
L02 | SYSTEM ALARM.-PRZYWOŁAWCZY | ALARMNET | DSAB2SET |  | 1 |  |  |  |  | KOLOR BIAŁY
L02.1 | Centralka alarmowa
L02.2 | Lokalny sygnalizator akustyczno-optyczny
L02.3 | Przycisk resetujący
L02.4 | Sufitowy przełącznik cięgnowy