## C+ .. +W2
| Nazwa: | C
| Typ: | Czerpny
Opis:
Sys. | Nr | Szt. | Typ | Nazwa | Wymiary | [13 empty] | Materiał | Pow. [m2] | Pow. całk. [m2] | Producent | Izolacja, uwagi
C | 1 | 1 | UA | Redukcja asymetryczna | a= | 313 | b= | 305 | c= | 300 | d= | 300 | l= | 700 | e= | -3 | f= | -7 | ocynk | 0.87 | 0.87 | Ogólne - Ventpack | 60
C | 2 | 1 | WG*+RG | Prostokątna czerpnia ścienna | a= | 300 | b= | 300 | [11 empty] | 0 |  | Ogólne - Ventpack
C | 3 | 1 | US | Redukcja symetryczna | a= | 800 | b= | 400 | c= | 861 | d= | 480 | l= | 576 |  |  |  |  | ocynk | 1.55 | 1.55 | Ogólne - Ventpack | 100; domiar budowa
C | 4 | 1 | K | Przewód prostokątny | a= | 400 | b= | 800 | l= | 1000 | [8 empty] | ocynk | 2.4 | 2.4 | Ogólne - Ventpack | 100
C | 5 | 1 | BS | Łuk symetryczny | alfa= | 90 | a= | 400 | b= | 800 | e= | 50 | f= | 50 | r= | 100 |  |  | ocynk | 3.63 | 3.63 | Ogólne - Ventpack | 100
C | 6 | 2 | K | Przewód prostokątny | a= | 400 | b= | 800 | l= | 1500 | [8 empty] | ocynk | 3.6 | 7.2 | Ogólne - Ventpack | 100
C | 7 | 1 | UA | Redukcja asymetryczna | a= | 400 | b= | 800 | c= | 600 | d= | 1000 | l= | 500 | e= | 100 | f= | 200 | ocynk | 1.72 | 1.72 | Ogólne - Ventpack | 100
C | 8 | 1 | WG*+RG | Prostokątna czerpnia | a= | 1000 | b= | 600 | [11 empty] | 0 |  | Ogólne - Ventpack
| Nazwa: | N1
| Typ: | Nawiewny
Opis:
Sys. | Nr | Szt. | Typ | Nazwa | Wymiary | [13 empty] | Materiał | Pow. [m2] | Pow. całk. [m2] | Producent | Uwagi
N1 | 1 | 1 | US | Redukcja symetryczna | a= | 800 | b= | 250 | c= | 861 | d= | 480 | l= | 400 |  |  |  |  | ocynk | 1.08 | 1.08 | Ogólne - Ventpack | 100; domiar budowa
N1 | 2 | 1 | K | Przewód prostokątny | a= | 800 | b= | 250 | l= | 400 | [8 empty] | ocynk | 0.84 | 0.84 | Ogólne - Ventpack | 100
N1 | 3 | 1 | ES | Odsadzka symetryczna | a= | 250 | b= | 800 | e= | 200 | l= | 1000 | [6 empty] | ocynk | 2.14 | 2.14 | Ogólne - Ventpack | 100
N1 | 4 | 1 | K | Przewód prostokątny | a= | 800 | b= | 250 | l= | 500 | [8 empty] | ocynk | 1.05 | 1.05 | Ogólne - Ventpack | 100
N1 | 5 | 1 | BS | Łuk symetryczny | alfa= | 90 | a= | 800 | b= | 250 | e= | 20 | f= | 20 | r= | 100 |  |  | ocynk | 1.24 | 1.24 | Ogólne - Ventpack | 100
N1 | 6 | 1 | K | Przewód prostokątny | a= | 800 | b= | 250 | l= | 1355 | [8 empty] | ocynk | 2.85 | 2.85 | Ogólne - Ventpack | 100
N1 | 7 | 1 | TR1* | Trójnik prosty z prostokątnym odejściem | a= | 800 | b= | 250 | g= | 350 | h= | 200 | l= | 400 | e= | 200 | f= | 400 | ocynk | 0.95 | 0.95 | Ogólne - Ventpack | 30
[5 empty] | l3= | 100
N1 | 8 | 3 | K | Przewód prostokątny | a= | 200 | b= | 350 | l= | 150 | [8 empty] | ocynk | 0.17 | 0.49 | Ogólne - Ventpack | 30
N1 | 9 | 3 | RD1* | Przepustnica prostokątna | a= | 200 | b= | 350 | l= | 100 | [8 empty] | ocynk | 0 |  | Ogólne - Ventpack | 30
N1 | 10 | 5 | BS | Łuk symetryczny | alfa= | 90 | a= | 200 | b= | 350 | e= | 20 | f= | 20 | r= | 50 |  |  | ocynk | 0.73 | 3.67 | Ogólne - Ventpack | 30
N1 | 11 | 2 | K | Przewód prostokątny | a= | 200 | b= | 350 | l= | 400 | [8 empty] | ocynk | 0.44 | 0.88 | Ogólne - Ventpack | 30
N1 | 12 | 1 | TR2* | Trójnik prosty z okrągłym odejściem | a= | 200 | b= | 350 | d= | 160 | l= | 360 | e= | 180 | f= | 100 |  |  | ocynk | 0.44 | 0.44 | Ogólne - Ventpack | 30
N1 | 13 | 8 | TUBE* | Przewód okrągły | d1= | 160 | l1= | 0.05 m | [10 empty] | ocynk | 0.03 | 0.2 | Ogólne - Ventpack | 30
N1 | 14 | 6 | CD1*+0 | Przepustnica okrągła | d= | 160 | l= | 160 | [10 empty] | ocynk | 0 |  | Ogólne - Ventpack | 30
N1 | 15 | 1 | TUBE* | Przewód okrągły | d1= | 160 | l1= | 0.40 m | [10 empty] | ocynk | 0.2 | 0.2 | Ogólne - Ventpack | 30
N1 | 16 | 1 | TC2* | Trójnik symetryczny redukcyjny 90 stopni | d1= | 160 | d2= | 160 | d3= | 125 | [8 empty] | ocynk | 0.2 | 0.2 | Ogólne - Ventpack | 30
N1 | 17 | 21 | TUBE* | Przewód okrągły | d1= | 125 | l1= | 0.05 m | [10 empty] | ocynk | 0.02 | 0.41 | Ogólne - Ventpack | 30
N1 | 18 | 12 | CD1*+0 | Przepustnica okrągła | d= | 125 | l= | 125 | [10 empty] | ocynk | 0 |  | Ogólne - Ventpack | 30
N1 | 19 | 1 | FLEX | Przewód elastyczny | d= | 125 | l= | 0.63 m | [10 empty] | aluminium | 0.25 | 0.25 | Ogólne - Ventpack | 30
N1 | 20 | 11 | KPP, d1=125, L=50, h=15 | KPP Zawór z tworzywa sztucznego nawiewno-wywiewny | d1= | 125, L=50, h=15 | [12 empty] | Tworzywo | 0 |  | ALNOR
N1 | 21 | 2 | TUBE* | Przewód okrągły | d1= | 160 | l1= | 2.00 m | [10 empty] | ocynk | 1 | 2.01 | Ogólne - Ventpack | 30
N1 | 22 | 1 | OC1* | Odsadzka okrągła | d1= | 160 | e= | 250 | l1= | 700 | [8 empty] | ocynk | 0.52 | 0.52 | Ogólne - Ventpack | 30
N1 | 23 | 1 | TUBE* | Przewód okrągły | d1= | 160 | l1= | 0.20 m | [10 empty] | ocynk | 0.1 | 0.1 | Ogólne - Ventpack | 30
N1 | 24 | 1 | TC2* | Trójnik symetryczny redukcyjny 90 stopni | d1= | 160 | d2= | 160 | d3= | 100 | [8 empty] | ocynk | 0.17 | 0.17 | Ogólne - Ventpack | 30
N1 | 25 | 7 | TUBE* | Przewód okrągły | d1= | 100 | l1= | 0.05 m | [10 empty] | ocynk | 0.02 | 0.11 | Ogólne - Ventpack | 30
N1 | 26 | 4 | CD1*+0 | Przepustnica okrągła | d= | 100 | l= | 100 | [10 empty] | ocynk | 0 |  | Ogólne - Ventpack | 30
N1 | 27 | 1 | FLEX | Przewód elastyczny | d= | 100 | l= | 0.61 m | [10 empty] | aluminium | 0.19 | 0.19 | Ogólne - Ventpack | 30
N1 | 28 | 4 | KPP, d1=100, L=50, h=15 | KPP Zawór z tworzywa sztucznego nawiewno-wywiewny | d1= | 100, L=50, h=15 | [12 empty] | Tworzywo | 0 |  | ALNOR
N1 | 29 | 1 | TUBE* | Przewód okrągły | d1= | 160 | l1= | 0.21 m | [10 empty] | ocynk | 0.11 | 0.11 | Ogólne - Ventpack | 30
N1 | 30 | 4 | BGE | Kolano prasowane | alfa= | 90 | r= | 0.8 | d1= | 160 | [8 empty] | ocynk | 0.16 | 0.66 | Ogólne - Ventpack | 30
N1 | 31 | 1 | TUBE* | Przewód okrągły | d1= | 160 | l1= | 0.11 m | [10 empty] | ocynk | 0.05 | 0.05 | Ogólne - Ventpack | 30
N1 | 32 | 1 | FKRS-EU, D=160, Stal ocynk., WT72C | Przeciwpożarowa klapa odcinająca EI 120 (ve, ho i<->o) S, D=160, Stal ocynk. + Wyzwalacz topikowy WT72C | D= | 160 | P= | 350 | [10 empty] | Stal ocynk. | 0 |  | TROX
N1 | 33 | 2 | TUBE* | Przewód okrągły | d1= | 160 | l1= | 0.10 m | [10 empty] | ocynk | 0.05 | 0.1 | Ogólne - Ventpack | 30
N1 | 34 | 1 | FLEX | Przewód elastyczny | d= | 160 | l= | 0.46 m | [10 empty] | aluminium | 0.23 | 0.23 | Ogólne - Ventpack | 30
N1 | 35 | 1 | KPP, d1=160, L=50, h=15 | KPP Zawór z tworzywa sztucznego nawiewno-wywiewny | d1= | 160, L=50, h=15 | [12 empty] | Tworzywo | 0 |  | ALNOR
N1 | 36 | 1 | BA | Łuk asymetryczny | alfa= | 90 | a= | 350 | b= | 200 | d= | 300 | e= | 20 | f= | 20 | r= | 100 | ocynk | 0.56 | 0.56 | Ogólne - Ventpack | 30
N1 | 37 | 1 | BA | Łuk asymetryczny | alfa= | 90 | a= | 300 | b= | 350 | d= | 200 | e= | 20 | f= | 20 | r= | 100 | ocynk | 0.97 | 0.97 | Ogólne - Ventpack | 30
N1 | 38 | 1 | K | Przewód prostokątny | a= | 200 | b= | 300 | l= | 300 | [8 empty] | ocynk | 0.3 | 0.3 | Ogólne - Ventpack | 30
N1 | 39 | 7 | RD1* | Przepustnica prostokątna | a= | 200 | b= | 300 | l= | 100 | [8 empty] | ocynk | 0 |  | Ogólne - Ventpack | 30
N1 | 40 | 12 | K | Przewód prostokątny | a= | 200 | b= | 300 | l= | 1500 | [8 empty] | ocynk | 1.5 | 18 | Ogólne - Ventpack | 30
N1 | 41 | 1 | K | Przewód prostokątny | a= | 200 | b= | 300 | l= | 450 | [8 empty] | ocynk | 0.45 | 0.45 | Ogólne - Ventpack | 30
N1 | 42 | 1 | TR1* | Trójnik prosty z prostokątnym odejściem | a= | 200 | b= | 300 | g= | 200 | h= | 200 | l= | 400 | e= | 200 | f= | 100 | ocynk | 0.48 | 0.48 | Ogólne - Ventpack | 30
[5 empty] | l3= | 100
N1 | 43 | 7 | RD1* | Przepustnica prostokątna | a= | 200 | b= | 200 | l= | 100 | [8 empty] | ocynk | 0 |  | Ogólne - Ventpack | 30
N1 | 44 | 13 | K | Przewód prostokątny | a= | 200 | b= | 200 | l= | 1500 | [8 empty] | ocynk | 1.2 | 15.6 | Ogólne - Ventpack | 30
N1 | 45 | 1 | K | Przewód prostokątny | a= | 200 | b= | 200 | l= | 630 | [8 empty] | ocynk | 0.5 | 0.5 | Ogólne - Ventpack | 30
N1 | 46 | 2 | BS | Łuk symetryczny | alfa= | 12 | a= | 200 | b= | 200 | e= | 20 | f= | 20 | r= | 100 |  |  | ocynk | 0.08 | 0.16 | Ogólne - Ventpack | 30
N1 | 47 | 1 | K | Przewód prostokątny | a= | 200 | b= | 200 | l= | 482 | [8 empty] | ocynk | 0.39 | 0.39 | Ogólne - Ventpack | 30
N1 | 48 | 1 | TR3* | Trójnik orłowy | a= | 200 | b= | 200 | d= | 200 | h= | 200 | r= | 100 |  |  |  |  | ocynk | 0.75 | 0.75 | Ogólne - Ventpack | 30
N1 | 49 | 2 | K | Przewód prostokątny | a= | 200 | b= | 200 | l= | 200 | [8 empty] | ocynk | 0.16 | 0.32 | Ogólne - Ventpack | 30
N1 | 50 | 4 | TR1* | Trójnik prosty z prostokątnym odejściem | a= | 200 | b= | 200 | g= | 150 | h= | 500 | l= | 700 | e= | 350 | f= | 100 | ocynk | 0.69 | 2.76 | Ogólne - Ventpack | 30
[5 empty] | l3= | 100
N1 | 51 | 4 | RG1*+DA2 | Kratka wentylacyjna prostokątna | L= | 500 | H= | 150 | k= | --------- | [8 empty] | stal | 0 |  | Ogólne - Ventpack | 30
N1 | 52 | 2 | K | Przewód prostokątny | a= | 200 | b= | 200 | l= | 1000 | [8 empty] | ocynk | 0.8 | 1.6 | Ogólne - Ventpack | 30
N1 | 53 | 2 | BO | Zaślepka | a= | 200 | b= | 200 | [10 empty] | ocynk | 0.04 | 0.08 | Ogólne - Ventpack | 30
N1 | 54 | 1 | K | Przewód prostokątny | a= | 200 | b= | 200 | l= | 110 | [8 empty] | ocynk | 0.09 | 0.09 | Ogólne - Ventpack | 30
N1 | 55 | 1 | RS | Symetryczne przejście koło/prostokąt | a= | 200 | b= | 300 | d= | 200 | g= | 80 | l= | 300 |  |  |  |  | ocynk | 0.3 | 0.3 | Ogólne - Ventpack | 30
N1 | 56 | 1 | TUBE* | Przewód okrągły | d1= | 200 | l1= | 0.80 m | [10 empty] | ocynk | 0.5 | 0.5 | Ogólne - Ventpack | 30
N1 | 57 | 1 | OC1* | Odsadzka okrągła | d1= | 200 | e= | 443 | l1= | 800 | [8 empty] | ocynk | 0.83 | 0.83 | Ogólne - Ventpack | 30
N1 | 58 | 1 | TUBE* | Przewód okrągły | d1= | 200 | l1= | 0.52 m | [10 empty] | ocynk | 0.33 | 0.33 | Ogólne - Ventpack | 30
N1 | 59 | 1 | OC1* | Odsadzka okrągła | d1= | 200 | e= | 469 | l1= | 1000 | [8 empty] | ocynk | 0.97 | 0.97 | Ogólne - Ventpack | 30
N1 | 60 | 8 | TUBE* | Przewód okrągły | d1= | 200 | l1= | 2.00 m | [10 empty] | ocynk | 1.26 | 10.05 | Ogólne - Ventpack | 30
N1 | 61 | 1 | TC2* | Trójnik symetryczny redukcyjny 90 stopni | d1= | 200 | d2= | 125 | d3= | 160 | [8 empty] | ocynk | 0.3 | 0.3 | Ogólne - Ventpack | 30
N1 | 62 | 1 | TUBE* | Przewód okrągły | d1= | 160 | l1= | 0.25 m | [10 empty] | ocynk | 0.13 | 0.13 | Ogólne - Ventpack | 30
N1 | 63 | 1 | TUBE* | Przewód okrągły | d1= | 160 | l1= | 0.99 m | [10 empty] | ocynk | 0.5 | 0.5 | Ogólne - Ventpack | 30
N1 | 64 | 2 | TC2* | Trójnik symetryczny redukcyjny 90 stopni | d1= | 160 | d2= | 160 | d3= | 160 | [8 empty] | ocynk | 0.25 | 0.49 | Ogólne - Ventpack | 30
N1 | 65 | 1 | FLEX | Przewód elastyczny | d= | 160 | l= | 0.41 m | [10 empty] | aluminium | 0.2 | 0.2 | Ogólne - Ventpack | 30
N1 | 66 | 11 | KQ2-330x330+PB-S-158-S-D-I | Nawiewnik | [15 empty] | 0 |  | Loximide
N1 | 67 | 2 | TUBE* | Przewód okrągły | d1= | 160 | l1= | 1.35 m | [10 empty] | ocynk | 0.68 | 1.36 | Ogólne - Ventpack | 30
N1 | 68 | 1 | FLEX | Przewód elastyczny | d= | 160 | l= | 0.41 m | [10 empty] | aluminium | 0.2 | 0.2 | Ogólne - Ventpack | 30
N1 | 69 | 1 | FLEX | Przewód elastyczny | d= | 160 | l= | 0.42 m | [10 empty] | aluminium | 0.21 | 0.21 | Ogólne - Ventpack | 30
N1 | 70 | 1 | TC2* | Trójnik symetryczny redukcyjny 90 stopni | d1= | 125 | d2= | 125 | d3= | 125 | [8 empty] | ocynk | 0.16 | 0.16 | Ogólne - Ventpack | 30
N1 | 71 | 1 | FLEX | Przewód elastyczny | d= | 125 | l= | 0.37 m | [10 empty] | aluminium | 0.14 | 0.14 | Ogólne - Ventpack | 30
N1 | 72 | 1 | TUBE* | Przewód okrągły | d1= | 125 | l1= | 0.70 m | [10 empty] | ocynk | 0.27 | 0.27 | Ogólne - Ventpack | 30
N1 | 73 | 1 | BGE | Kolano prasowane | alfa= | 45 | r= | 0.8 | d1= | 125 | [8 empty] | ocynk | 0.05 | 0.05 | Ogólne - Ventpack | 30
N1 | 74 | 2 | TUBE* | Przewód okrągły | d1= | 125 | l1= | 1.00 m | [10 empty] | ocynk | 0.39 | 0.79 | Ogólne - Ventpack | 30
N1 | 75 | 1 | FLEX | Przewód elastyczny | d= | 125 | l= | 0.52 m | [10 empty] | aluminium | 0.21 | 0.21 | Ogólne - Ventpack | 30
N1 | 76 | 1 | UA | Redukcja asymetryczna | a= | 550 | b= | 250 | c= | 800 | d= | 250 | l= | 500 | e= | 0 | f= | 250 | ocynk | 1.17 | 1.17 | Ogólne - Ventpack | 30
N1 | 77 | 1 | K | Przewód prostokątny | a= | 250 | b= | 550 | l= | 900 | [8 empty] | ocynk | 1.44 | 1.44 | Ogólne - Ventpack | 30
N1 | 78 | 1 | K | Przewód prostokątny | a= | 550 | b= | 250 | l= | 1500 | [8 empty] | ocynk | 2.4 | 2.4 | Ogólne - Ventpack | 30
N1 | 79 | 1 | TR1* | Trójnik prosty z prostokątnym odejściem | a= | 550 | b= | 250 | g= | 350 | h= | 200 | l= | 400 | e= | 200 | f= | 275 | ocynk | 0.75 | 0.75 | Ogólne - Ventpack | 30
[5 empty] | l3= | 100
N1 | 80 | 1 | K | Przewód prostokątny | a= | 200 | b= | 350 | l= | 250 | [8 empty] | ocynk | 0.28 | 0.28 | Ogólne - Ventpack | 30
N1 | 81 | 1 | K | Przewód prostokątny | a= | 200 | b= | 350 | l= | 1400 | [8 empty] | ocynk | 1.54 | 1.54 | Ogólne - Ventpack | 30
N1 | 82 | 1 | TR2* | Trójnik prosty z okrągłym odejściem | a= | 200 | b= | 350 | d= | 125 | l= | 325 | e= | 163 | f= | 100 |  |  | ocynk | 0.39 | 0.39 | Ogólne - Ventpack | 30
N1 | 83 | 1 | FLEX | Przewód elastyczny | d= | 125 | l= | 0.60 m | [10 empty] | aluminium | 0.24 | 0.24 | Ogólne - Ventpack | 30
N1 | 84 | 2 | US | Redukcja symetryczna | a= | 200 | b= | 350 | c= | 200 | d= | 300 | l= | 175 |  |  |  |  | ocynk | 0.19 | 0.39 | Ogólne - Ventpack | 30
N1 | 85 | 1 | K | Przewód prostokątny | a= | 200 | b= | 300 | l= | 1200 | [8 empty] | ocynk | 1.2 | 1.2 | Ogólne - Ventpack | 30
N1 | 86 | 4 | BS | Łuk symetryczny | alfa= | 90 | a= | 200 | b= | 300 | e= | 20 | f= | 20 | r= | 50 |  |  | ocynk | 0.59 | 2.36 | Ogólne - Ventpack | 30
N1 | 87 | 1 | K | Przewód prostokątny | a= | 200 | b= | 300 | l= | 99 | [8 empty] | ocynk | 0.1 | 0.1 | Ogólne - Ventpack | 30
N1 | 88 | 2 | TR2* | Trójnik prosty z okrągłym odejściem | a= | 200 | b= | 300 | d= | 100 | l= | 300 | e= | 150 | f= | 100 |  |  | ocynk | 0.33 | 0.65 | Ogólne - Ventpack | 30
N1 | 89 | 1 | FLEX | Przewód elastyczny | d= | 100 | l= | 0.41 m | [10 empty] | aluminium | 0.13 | 0.13 | Ogólne - Ventpack | 30
N1 | 90 | 1 | K | Przewód prostokątny | a= | 200 | b= | 300 | l= | 1150 | [8 empty] | ocynk | 1.15 | 1.15 | Ogólne - Ventpack | 30
N1 | 91 | 2 | K | Przewód prostokątny | a= | 200 | b= | 300 | l= | 1300 | [8 empty] | ocynk | 1.3 | 2.6 | Ogólne - Ventpack | 30
N1 | 92 | 2 | TR2* | Trójnik prosty z okrągłym odejściem | a= | 200 | b= | 300 | d= | 160 | l= | 360 | e= | 180 | f= | 100 |  |  | ocynk | 0.4 | 0.8 | Ogólne - Ventpack | 30
N1 | 93 | 1 | FLEX | Przewód elastyczny | d= | 160 | l= | 0.64 m | [10 empty] | aluminium | 0.32 | 0.32 | Ogólne - Ventpack | 30
N1 | 94 | 2 | US | Redukcja symetryczna | a= | 200 | b= | 300 | c= | 200 | d= | 250 | l= | 150 |  |  |  |  | ocynk | 0.15 | 0.3 | Ogólne - Ventpack | 30
N1 | 95 | 3 | RD1* | Przepustnica prostokątna | a= | 200 | b= | 250 | l= | 100 | [8 empty] | ocynk | 0 |  | Ogólne - Ventpack | 30
N1 | 96 | 1 | K | Przewód prostokątny | a= | 200 | b= | 250 | l= | 200 | [8 empty] | ocynk | 0.18 | 0.18 | Ogólne - Ventpack | 30
N1 | 97 | 6 | K | Przewód prostokątny | a= | 200 | b= | 250 | l= | 1500 | [8 empty] | ocynk | 1.35 | 8.1 | Ogólne - Ventpack | 30
N1 | 98 | 3 | TR2* | Trójnik prosty z okrągłym odejściem | a= | 200 | b= | 250 | d= | 160 | l= | 360 | e= | 180 | f= | 100 |  |  | ocynk | 0.36 | 1.09 | Ogólne - Ventpack | 30
N1 | 99 | 1 | FLEX | Przewód elastyczny | d= | 160 | l= | 0.55 m | [10 empty] | aluminium | 0.28 | 0.28 | Ogólne - Ventpack | 30
N1 | 100 | 1 | FLEX | Przewód elastyczny | d= | 160 | l= | 0.62 m | [10 empty] | aluminium | 0.31 | 0.31 | Ogólne - Ventpack | 30
N1 | 101 | 2 | US | Redukcja symetryczna | a= | 200 | b= | 250 | c= | 200 | d= | 200 | l= | 125 |  |  |  |  | ocynk | 0.11 | 0.23 | Ogólne - Ventpack | 30
N1 | 102 | 2 | TR2* | Trójnik prosty z okrągłym odejściem | a= | 200 | b= | 200 | d= | 160 | l= | 400 | e= | 200 | f= | 100 |  |  | ocynk | 0.36 | 0.72 | Ogólne - Ventpack | 30
N1 | 103 | 1 | FLEX | Przewód elastyczny | d= | 160 | l= | 0.64 m | [10 empty] | aluminium | 0.32 | 0.32 | Ogólne - Ventpack | 30
N1 | 104 | 2 | RS | Symetryczne przejście koło/prostokąt | a= | 200 | b= | 200 | d= | 200 | g= | 80 | l= | 200 |  |  |  |  | ocynk | 0.16 | 0.32 | Ogólne - Ventpack | 30
N1 | 105 | 1 | TUBE* | Przewód okrągły | d1= | 200 | l1= | 1.10 m | [10 empty] | ocynk | 0.69 | 0.69 | Ogólne - Ventpack | 30
N1 | 106 | 1 | TC3* | Trójnik asymetryczny 90 stopni | d1= | 200 | d3= | 160 | l1= | 330 | [8 empty] | ocynk | 0.35 | 0.35 | Ogólne - Ventpack | 30
N1 | 107 | 1 | FLEX | Przewód elastyczny | d= | 160 | l= | 0.58 m | [10 empty] | aluminium | 0.29 | 0.29 | Ogólne - Ventpack | 30
N1 | 108 | 5 | TUBE* | Przewód okrągły | d1= | 200 | l1= | 0.05 m | [10 empty] | ocynk | 0.03 | 0.16 | Ogólne - Ventpack | 30
N1 | 109 | 1 | CD1*+0 | Przepustnica okrągła | d= | 200 | l= | 160 | [10 empty] | ocynk | 0 |  | Ogólne - Ventpack | 30
N1 | 110 | 1 | TUBE* | Przewód okrągły | d1= | 200 | l1= | 1.65 m | [10 empty] | ocynk | 1.04 | 1.04 | Ogólne - Ventpack | 30
N1 | 111 | 6 | BGE | Kolano prasowane | alfa= | 90 | r= | 0.8 | d1= | 200 | [8 empty] | ocynk | 0.26 | 1.54 | Ogólne - Ventpack | 30
N1 | 112 | 1 | TUBE* | Przewód okrągły | d1= | 200 | l1= | 1.25 m | [10 empty] | ocynk | 0.79 | 0.79 | Ogólne - Ventpack | 30
N1 | 113 | 1 | TC3* | Trójnik asymetryczny 90 stopni | d1= | 200 | d3= | 125 | l1= | 170 | [8 empty] | ocynk | 0.23 | 0.23 | Ogólne - Ventpack | 30
N1 | 114 | 3 | TC3* | Trójnik asymetryczny 90 stopni | d1= | 125 | d3= | 125 | l1= | 170 | [8 empty] | ocynk | 0.16 | 0.47 | Ogólne - Ventpack | 30
N1 | 115 | 1 | FLEX | Przewód elastyczny | d= | 125 | l= | 0.77 m | [10 empty] | aluminium | 0.3 | 0.3 | Ogólne - Ventpack | 30
N1 | 116 | 1 | TUBE* | Przewód okrągły | d1= | 125 | l1= | 1.90 m | [10 empty] | ocynk | 0.75 | 0.75 | Ogólne - Ventpack | 30
N1 | 117 | 1 | FLEX | Przewód elastyczny | d= | 125 | l= | 0.93 m | [10 empty] | aluminium | 0.37 | 0.37 | Ogólne - Ventpack | 30
N1 | 118 | 3 | CD1*+0 | Przepustnica okrągła | d= | 200 | l= | 200 | [10 empty] | ocynk | 0 |  | Ogólne - Ventpack | 30
N1 | 119 | 2 | TUBE* | Przewód okrągły | d1= | 200 | l1= | 0.70 m | [10 empty] | ocynk | 0.44 | 0.88 | Ogólne - Ventpack | 30
N1 | 120 | 2 | TUBE* | Przewód okrągły | d1= | 200 | l1= | 0.20 m | [10 empty] | ocynk | 0.13 | 0.25 | Ogólne - Ventpack | 30
N1 | 121 | 1 | FLEX | Przewód elastyczny | d= | 200 | l= | 0.56 m | [10 empty] | aluminium | 0.35 | 0.35 | Ogólne - Ventpack | 30
N1 | 122 | 3 | KQ2-400x400+PB-S-198-S-D-I | Nawiewnik | [15 empty] | 0 |  | Loximide
N1 | 123 | 1 | UA | Redukcja asymetryczna | a= | 200 | b= | 350 | c= | 250 | d= | 550 | l= | 480 | e= | 50 | f= | 25 | ocynk | 0.77 | 0.77 | Ogólne - Ventpack | 30
N1 | 124 | 1 | K | Przewód prostokątny | a= | 350 | b= | 200 | l= | 1500 | [8 empty] | ocynk | 1.65 | 1.65 | Ogólne - Ventpack | 30
N1 | 125 | 2 | K | Przewód prostokątny | a= | 200 | b= | 350 | l= | 1500 | [8 empty] | ocynk | 1.65 | 3.3 | Ogólne - Ventpack | 30
N1 | 126 | 1 | BS | Łuk symetryczny | alfa= | 90 | a= | 350 | b= | 200 | e= | 20 | f= | 20 | r= | 50 |  |  | ocynk | 0.48 | 0.48 | Ogólne - Ventpack | 30
N1 | 127 | 1 | K | Przewód prostokątny | a= | 200 | b= | 350 | l= | 200 | [8 empty] | ocynk | 0.22 | 0.22 | Ogólne - Ventpack | 30
N1 | 128 | 1 | K | Przewód prostokątny | a= | 200 | b= | 350 | l= | 550 | [8 empty] | ocynk | 0.6 | 0.6 | Ogólne - Ventpack | 30
N1 | 129 | 1 | FKA2-EU | Przeciwpożarowa klapa odcinająca EI 60 (ve, ho i<->o) S, Stal ocynk. + Wyzwalacz topikowy WT72C | a= | 200 | b= | 350 | l= | 300 | [9 empty] | 0 |  | TROX | 30
N1 | 130 | 1 | FKA2-EU | Przeciwpożarowa klapa odcinająca EI 60 (ve, ho i<->o) S, Stal ocynk. + Wyzwalacz topikowy WT72C | a= | 200 | b= | 350 | l= | 300 | [9 empty] | 0 |  | TROX | 30
N1 | 131 | 1 | K | Przewód prostokątny | a= | 200 | b= | 350 | l= | 800 | [8 empty] | ocynk | 0.88 | 0.88 | Ogólne - Ventpack | 30
N1 | 132 | 1 | TR2* | Trójnik prosty z okrągłym odejściem | a= | 200 | b= | 350 | d= | 200 | l= | 400 | e= | 200 | f= | 100 |  |  | ocynk | 0.49 | 0.49 | Ogólne - Ventpack | 30
N1 | 133 | 1 | FLEX | Przewód elastyczny | d= | 200 | l= | 0.65 m | [10 empty] | aluminium | 0.41 | 0.41 | Ogólne - Ventpack | 30
N1 | 134 | 1 | K | Przewód prostokątny | a= | 200 | b= | 300 | l= | 200 | [8 empty] | ocynk | 0.2 | 0.2 | Ogólne - Ventpack | 30
N1 | 135 | 1 | K | Przewód prostokątny | a= | 200 | b= | 300 | l= | 1250 | [8 empty] | ocynk | 1.25 | 1.25 | Ogólne - Ventpack | 30
N1 | 136 | 1 | TR2* | Trójnik prosty z okrągłym odejściem | a= | 200 | b= | 300 | d= | 125 | l= | 325 | e= | 163 | f= | 100 |  |  | ocynk | 0.36 | 0.36 | Ogólne - Ventpack | 30
N1 | 137 | 1 | TUBE* | Przewód okrągły | d1= | 125 | l1= | 0.20 m | [10 empty] | ocynk | 0.08 | 0.08 | Ogólne - Ventpack | 30
N1 | 138 | 1 | FLEX | Przewód elastyczny | d= | 125 | l= | 0.60 m | [10 empty] | aluminium | 0.24 | 0.24 | Ogólne - Ventpack | 30
N1 | 139 | 1 | K | Przewód prostokątny | a= | 200 | b= | 300 | l= | 250 | [8 empty] | ocynk | 0.25 | 0.25 | Ogólne - Ventpack | 30
N1 | 140 | 1 | FKA2-EU | Przeciwpożarowa klapa odcinająca EI 60 (ve, ho i<->o) S, Stal ocynk. + Wyzwalacz topikowy WT72C | a= | 200 | b= | 300 | l= | 300 | [9 empty] | 0 |  | TROX | 30
N1 | 141 | 1 | K | Przewód prostokątny | a= | 200 | b= | 300 | l= | 675 | [8 empty] | ocynk | 0.68 | 0.68 | Ogólne - Ventpack | 30
N1 | 142 | 1 | FLEX | Przewód elastyczny | d= | 100 | l= | 0.42 m | [10 empty] | aluminium | 0.13 | 0.13 | Ogólne - Ventpack | 30
N1 | 143 | 1 | K | Przewód prostokątny | a= | 200 | b= | 300 | l= | 700 | [8 empty] | ocynk | 0.7 | 0.7 | Ogólne - Ventpack | 30
N1 | 144 | 1 | FKA2-EU | Przeciwpożarowa klapa odcinająca EI 60 (ve, ho i<->o) S, Stal ocynk. + Wyzwalacz topikowy WT72C | a= | 200 | b= | 300 | l= | 300 | [9 empty] | 0 |  | TROX | 30
N1 | 145 | 1 | FLEX | Przewód elastyczny | d= | 160 | l= | 0.29 m | [10 empty] | aluminium | 0.15 | 0.15 | Ogólne - Ventpack | 30
N1 | 146 | 1 | K | Przewód prostokątny | a= | 200 | b= | 250 | l= | 650 | [8 empty] | ocynk | 0.58 | 0.58 | Ogólne - Ventpack | 30
N1 | 147 | 1 | FLEX | Przewód elastyczny | d= | 160 | l= | 0.33 m | [10 empty] | aluminium | 0.17 | 0.17 | Ogólne - Ventpack | 30
N1 | 148 | 1 | K | Przewód prostokątny | a= | 200 | b= | 200 | l= | 1200 | [8 empty] | ocynk | 0.96 | 0.96 | Ogólne - Ventpack | 30
N1 | 149 | 1 | FLEX | Przewód elastyczny | d= | 160 | l= | 0.35 m | [10 empty] | aluminium | 0.18 | 0.18 | Ogólne - Ventpack | 30
N1 | 150 | 2 | TUBE* | Przewód okrągły | d1= | 200 | l1= | 1.30 m | [10 empty] | ocynk | 0.82 | 1.63 | Ogólne - Ventpack | 30
N1 | 151 | 1 | TUBE* | Przewód okrągły | d1= | 200 | l1= | 0.90 m | [10 empty] | ocynk | 0.57 | 0.57 | Ogólne - Ventpack | 30
N1 | 152 | 2 | FKRS-EU, D=200, Stal ocynk., WT72C | Przeciwpożarowa klapa odcinająca EI 120 (ve, ho i<->o) S, D=200, Stal ocynk. + Wyzwalacz topikowy WT72C | D= | 200 | P= | 390 | [10 empty] | Stal ocynk. | 0 |  | TROX
N1 | 153 | 2 | TUBE* | Przewód okrągły | d1= | 200 | l1= | 0.10 m | [10 empty] | ocynk | 0.06 | 0.13 | Ogólne - Ventpack | 30
N1 | 154 | 1 | TC3* | Trójnik asymetryczny 90 stopni | d1= | 200 | d3= | 200 | l1= | 330 | [8 empty] | ocynk | 0.39 | 0.39 | Ogólne - Ventpack | 30
N1 | 155 | 1 | TUBE* | Przewód okrągły | d1= | 200 | l1= | 1.70 m | [10 empty] | ocynk | 1.07 | 1.07 | Ogólne - Ventpack | 30
N1 | 156 | 1 | TC2* | Trójnik symetryczny redukcyjny 90 stopni | d1= | 200 | d2= | 100 | d3= | 200 | [8 empty] | ocynk | 0.37 | 0.37 | Ogólne - Ventpack | 30
N1 | 157 | 1 | FLEX | Przewód elastyczny | d= | 200 | l= | 0.29 m | [10 empty] | aluminium | 0.18 | 0.18 | Ogólne - Ventpack | 30
N1 | 158 | 1 | TUBE* | Przewód okrągły | d1= | 100 | l1= | 0.50 m | [10 empty] | ocynk | 0.16 | 0.16 | Ogólne - Ventpack | 30
N1 | 159 | 1 | FLEX | Przewód elastyczny | d= | 100 | l= | 0.60 m | [10 empty] | aluminium | 0.19 | 0.19 | Ogólne - Ventpack | 30
N1 | 160 | 1 | USE | Redukcja symetryczna | d1= | 200 | d2= | 160 | l1= | 85 | [8 empty] | ocynk | 0.1 | 0.1 | Ogólne - Ventpack | 30
N1 | 161 | 1 | TC3* | Trójnik asymetryczny 90 stopni | d1= | 160 | d3= | 125 | l1= | 170 | [8 empty] | ocynk | 0.19 | 0.19 | Ogólne - Ventpack | 30
N1 | 162 | 1 | FLEX | Przewód elastyczny | d= | 125 | l= | 0.54 m | [10 empty] | aluminium | 0.21 | 0.21 | Ogólne - Ventpack | 30
N1 | 163 | 1 | USE | Redukcja symetryczna | d1= | 160 | d2= | 125 | l1= | 78 | [8 empty] | ocynk | 0.08 | 0.08 | Ogólne - Ventpack | 30
N1 | 164 | 1 | TUBE* | Przewód okrągły | d1= | 125 | l1= | 1.20 m | [10 empty] | ocynk | 0.47 | 0.47 | Ogólne - Ventpack | 30
N1 | 165 | 1 | OC1* | Odsadzka okrągła | d1= | 125 | e= | 300 | l1= | 400 | [8 empty] | ocynk | 0.31 | 0.31 | Ogólne - Ventpack | 30
N1 | 166 | 1 | FKRS-EU, D=125, Stal ocynk., WT72C | Przeciwpożarowa klapa odcinająca EI 120 (ve, ho i<->o) S, D=125, Stal ocynk. + Wyzwalacz topikowy WT72C | D= | 125 | P= | 350 | [10 empty] | Stal ocynk. | 0 |  | TROX
N1 | 167 | 1 | TUBE* | Przewód okrągły | d1= | 125 | l1= | 1.89 m | [10 empty] | ocynk | 0.74 | 0.74 | Ogólne - Ventpack | 30
N1 | 168 | 2 | TUBE* | Przewód okrągły | d1= | 125 | l1= | 2.00 m | [10 empty] | ocynk | 0.79 | 1.57 | Ogólne - Ventpack | 30
N1 | 169 | 1 | BGE | Kolano prasowane | alfa= | 90 | r= | 0.8 | d1= | 125 | [8 empty] | ocynk | 0.1 | 0.1 | Ogólne - Ventpack | 30
N1 | 170 | 1 | FLEX | Przewód elastyczny | d= | 125 | l= | 0.71 m | [10 empty] | aluminium | 0.28 | 0.28 | Ogólne - Ventpack | 30
N1 | 171 | 1 | TUBE* | Przewód okrągły | d1= | 125 | l1= | 1.50 m | [10 empty] | ocynk | 0.59 | 0.59 | Ogólne - Ventpack | 30
N1 | 172 | 1 | FLEX | Przewód elastyczny | d= | 125 | l= | 0.63 m | [10 empty] | aluminium | 0.25 | 0.25 | Ogólne - Ventpack | 30
N1 | 173 | 1 | FLEX | Przewód elastyczny | d= | 125 | l= | 0.63 m | [10 empty] | aluminium | 0.25 | 0.25 | Ogólne - Ventpack | 30
N1 |  | 8 | MF1* | Złączka nyplowa | d1= | 200 | [12 empty] | ocynk | 0.05 | 0.4 | Ogólne - Ventpack
N1 |  | 2 | MF1* | Złączka nyplowa | d1= | 160 | [12 empty] | ocynk | 0.04 | 0.08 | Ogólne - Ventpack
N1 |  | 11 | MF1* | Złączka nyplowa | d1= | 125 | [12 empty] | ocynk | 0.03 | 0.35 | Ogólne - Ventpack
N1 |  | 4 | MF1* | Złączka nyplowa | d1= | 100 | [12 empty] | ocynk | 0.03 | 0.1 | Ogólne - Ventpack
| Nazwa: | N2
| Typ: | Nawiewny
Opis:
Sys. | Nr | Szt. | Typ | Nazwa | Wymiary | [13 empty] | Materiał | Pow. [m2] | Pow. całk. [m2] | Producent | Uwagi
N2 | 1 | 1 | UA | Redukcja asymetryczna | a= | 313 | b= | 305 | c= | 200 | d= | 150 | l= | 335 | e= | 0 | f= | -57 | ocynk | 0.46 | 0.46 | Ogólne - Ventpack | 30
N2 | 2 | 1 | BS | Łuk symetryczny | alfa= | 90 | a= | 150 | b= | 200 | e= | 20 | f= | 20 | r= | 100 |  |  | ocynk | 0.36 | 0.36 | Ogólne - Ventpack | 30
N2 | 3 | 1 | K | Przewód prostokątny | a= | 200 | b= | 150 | l= | 400 | [8 empty] | ocynk | 0.28 | 0.28 | Ogólne - Ventpack | 30
N2 | 4 | 1 | FKA2-EU | Przeciwpożarowa klapa odcinająca EI 120 (ve, ho i<->o) S, Stal ocynk. + Wyzwalacz topikowy WT72C | a= | 150 | b= | 200 | l= | 300 | [9 empty] | 0 |  | TROX | 30
N2 | 5 | 1 | BS | Łuk symetryczny | alfa= | 90 | a= | 200 | b= | 150 | e= | 20 | f= | 20 | r= | 50 |  |  | ocynk | 0.25 | 0.25 | Ogólne - Ventpack | 30
N2 | 6 | 2 | K | Przewód prostokątny | a= | 150 | b= | 200 | l= | 1500 | [8 empty] | ocynk | 1.05 | 2.1 | Ogólne - Ventpack | 30
N2 | 7 | 1 | K | Przewód prostokątny | a= | 150 | b= | 200 | l= | 750 | [8 empty] | ocynk | 0.53 | 0.53 | Ogólne - Ventpack | 30
N2 | 8 | 1 | BS | Łuk symetryczny | alfa= | 90 | a= | 150 | b= | 200 | e= | 20 | f= | 20 | r= | 50 |  |  | ocynk | 0.3 | 0.3 | Ogólne - Ventpack | 30
N2 | 9 | 1 | K | Przewód prostokątny | a= | 150 | b= | 200 | l= | 950 | [8 empty] | ocynk | 0.67 | 0.67 | Ogólne - Ventpack | 30
N2 | 10 | 1 | TR2* | Trójnik prosty z okrągłym odejściem | a= | 150 | b= | 200 | d= | 140 | l= | 340 | e= | 170 | f= | 75 |  |  | ocynk | 0.27 | 0.27 | Ogólne - Ventpack | 30
N2 | 11 | 2 | USE | Redukcja symetryczna | d1= | 140 | d2= | 160 | l1= | 57 | [8 empty] | ocynk | 0.07 | 0.14 | Ogólne - Ventpack | 30
N2 | 12 | 2 | TUBE* | Przewód okrągły | d1= | 160 | l1= | 0.05 m | [10 empty] | ocynk | 0.03 | 0.05 | Ogólne - Ventpack | 30
N2 | 13 | 1 | FLEX | Przewód elastyczny | d= | 160 | l= | 0.39 m | [10 empty] | aluminium | 0.19 | 0.19 | Ogólne - Ventpack | 30
N2 | 14 | 2 | KQ2-330x330+PB-S-158-S-D-I | Nawiewnik | [15 empty] | 0 |  | Loximide
N2 | 15 | 1 | UA | Redukcja asymetryczna | a= | 150 | b= | 200 | c= | 150 | d= | 150 | l= | 100 | e= | 0 | f= | 0 | ocynk | 0.08 | 0.08 | Ogólne - Ventpack | 30
N2 | 16 | 1 | RD1* | Przepustnica prostokątna | a= | 150 | b= | 150 | l= | 200 | [8 empty] | ocynk | 0 |  | Ogólne - Ventpack | 30
N2 | 17 | 2 | K | Przewód prostokątny | a= | 150 | b= | 150 | l= | 1500 | [8 empty] | ocynk | 0.9 | 1.8 | Ogólne - Ventpack | 30
N2 | 18 | 1 | K | Przewód prostokątny | a= | 150 | b= | 150 | l= | 1250 | [8 empty] | ocynk | 0.75 | 0.75 | Ogólne - Ventpack | 30
N2 | 19 | 1 | BS | Łuk symetryczny | alfa= | 90 | a= | 150 | b= | 150 | e= | 20 | f= | 20 | r= | 50 |  |  | ocynk | 0.21 | 0.21 | Ogólne - Ventpack | 30
N2 | 20 | 1 | K | Przewód prostokątny | a= | 150 | b= | 150 | l= | 300 | [8 empty] | ocynk | 0.18 | 0.18 | Ogólne - Ventpack | 30
N2 | 21 | 1 | TR2* | Trójnik prosty z okrągłym odejściem | a= | 150 | b= | 150 | d= | 140 | l= | 340 | e= | 170 | f= | 75 |  |  | ocynk | 0.24 | 0.24 | Ogólne - Ventpack | 30
N2 | 22 | 1 | FLEX | Przewód elastyczny | d= | 160 | l= | 0.51 m | [10 empty] | aluminium | 0.26 | 0.26 | Ogólne - Ventpack | 30
N2 | 23 | 1 | RS | Symetryczne przejście koło/prostokąt | a= | 150 | b= | 150 | d= | 200 | g= | 80 | l= | 300 |  |  |  |  | ocynk | 0.19 | 0.19 | Ogólne - Ventpack | 30
N2 | 24 | 1 | TUBE* | Przewód okrągły | d1= | 200 | l1= | 0.20 m | [10 empty] | ocynk | 0.13 | 0.13 | Ogólne - Ventpack | 30
N2 | 25 | 2 | BGE | Kolano prasowane | alfa= | 90 | r= | 0.8 | d1= | 200 | [8 empty] | ocynk | 0.26 | 0.51 | Ogólne - Ventpack | 30
N2 | 26 | 2 | TUBE* | Przewód okrągły | d1= | 200 | l1= | 0.58 m | [10 empty] | ocynk | 0.36 | 0.73 | Ogólne - Ventpack | 30
N2 | 27 | 1 | FLEX | Przewód elastyczny | d= | 200 | l= | 0.33 m | [10 empty] | aluminium | 0.2 | 0.2 | Ogólne - Ventpack | 30
N2 | 28 | 1 | KQ2-400x400+PB-S-198-S-D-I | Nawiewnik | [15 empty] | 0 |  | Loximide
N2 |  | 2 | MFA | Złączka mufowa | d1= | 140 | [12 empty] | ocynk | 0.04 | 0.08 | Ogólne - Ventpack | 30
N2 |  | 1 | MF1* | Złączka nyplowa | d1= | 200 | [12 empty] | ocynk | 0.05 | 0.05 | Ogólne - Ventpack
N2 |  | 2 | MF1* | Złączka nyplowa | d1= | 160 | [12 empty] | ocynk | 0.04 | 0.08 | Ogólne - Ventpack
| Nazwa: | NK
| Typ: | Nawiewny
Opis:
Sys. | Nr | Szt. | Typ | Nazwa | Wymiary | [13 empty] | Materiał | Pow. [m2] | Pow. całk. [m2] | Producent | Uwagi
NK | 1 | 3 | RFC* | Prostokątny króciec elastyczny | a= | 300 | b= | 1000 | l= | 100 | [9 empty] | 0 |  | Ogólne - Ventpack | 30
NK | 2 | 3 | K | Przewód prostokątny | a= | 300 | b= | 1000 | l= | 1000 | [8 empty] | ocynk | 2.6 | 7.8 | Ogólne - Ventpack | 30
NK | 3 | 3 | RS | Symetryczne przejście koło/prostokąt | a= | 300 | b= | 1000 | d= | 630 | g= | 80 | l= | 1000 |  |  |  |  | ocynk | 2.64 | 7.93 | Ogólne - Ventpack | 30
NK | 4 | 9 | TUBE* | Przewód okrągły | d1= | 630 | l1= | 2.00 m | [10 empty] | ocynk | 3.96 | 35.61 | Ogólne - Ventpack | 30
NK | 5 | 3 | TC2* | Trójnik symetryczny redukcyjny 90 stopni | d1= | 500 | d2= | 630 | d3= | 500 | [8 empty] | ocynk | 2.56 | 7.68 | Ogólne - Ventpack | 30
NK | 6 | 2 | TUBE* | Przewód okrągły | d1= | 500 | l1= | 0.74 m | [10 empty] | ocynk | 1.16 | 2.33 | Ogólne - Ventpack | 30
NK | 7 | 6 | AX6-ACTIF-500 + PB-500-498-S-D-I | nawiewnik | [15 empty] | 0 |  | Loximide
NK | 8 | 15 | TUBE* | Przewód okrągły | d1= | 500 | l1= | 2.00 m | [10 empty] | ocynk | 3.14 | 47.1 | Ogólne - Ventpack | 30
NK | 9 | 3 | TUBE* | Przewód okrągły | d1= | 500 | l1= | 0.75 m | [10 empty] | ocynk | 1.18 | 3.53 | Ogólne - Ventpack | 30
NK | 10 | 3 | BGE | Kolano prasowane | alfa= | 90 | r= | 0.8 | d1= | 500 | [8 empty] | ocynk | 1.6 | 4.81 | Ogólne - Ventpack | 30
NK | 11 | 1 | TUBE* | Przewód okrągły | d1= | 500 | l1= | 0.72 m | [10 empty] | ocynk | 1.14 | 1.14 | Ogólne - Ventpack | 30
NK | 12 | 1 | TUBE* | Przewód okrągły | d1= | 500 | l1= | 1.17 m | [10 empty] | ocynk | 1.83 | 1.83 | Ogólne - Ventpack | 30
NK | 13 | 1 | TUBE* | Przewód okrągły | d1= | 500 | l1= | 1.15 m | [10 empty] | ocynk | 1.81 | 1.81 | Ogólne - Ventpack | 30
NK | 14 | 1 | TUBE* | Przewód okrągły | d1= | 500 | l1= | 0.76 m | [10 empty] | ocynk | 1.19 | 1.19 | Ogólne - Ventpack | 30
NK |  | 6 | MF1* | Złączka nyplowa | d1= | 630 | [12 empty] | ocynk | 0.32 | 1.9 | Ogólne - Ventpack
NK |  | 15 | MF1* | Złączka nyplowa | d1= | 500 | [12 empty] | ocynk | 0.25 | 3.77 | Ogólne - Ventpack
| Nazwa: | W
| Typ: | Wywiewny
Opis:
Sys. | Nr | Szt. | Typ | Nazwa | Wymiary | [13 empty] | Materiał | Pow. [m2] | Pow. całk. [m2] | Producent | Uwagi
W | 1 | 1 | UA | Redukcja asymetryczna | a= | 313 | b= | 305 | c= | 100 | d= | 200 | l= | 200 | e= | -53 | f= | -107 | ocynk | 0.26 | 0.26 | Ogólne - Ventpack | 30
W | 2 | 3 | BS | Łuk symetryczny | alfa= | 90 | a= | 200 | b= | 100 | e= | 20 | f= | 20 | r= | 50 |  |  | ocynk | 0.17 | 0.5 | Ogólne - Ventpack | 30
W | 3 | 4 | K | Przewód prostokątny | a= | 100 | b= | 200 | l= | 1500 | [8 empty] | ocynk | 0.9 | 3.6 | Ogólne - Ventpack | 30
W | 4 | 1 | K | Przewód prostokątny | a= | 100 | b= | 200 | l= | 1250 | [8 empty] | ocynk | 0.75 | 0.75 | Ogólne - Ventpack | 30
W | 5 | 1 | K | Przewód prostokątny | a= | 100 | b= | 200 | l= | 1000 | [8 empty] | ocynk | 0.6 | 0.6 | Ogólne - Ventpack | 30
W | 6 | 1 | BS | Łuk symetryczny | alfa= | 90 | a= | 100 | b= | 200 | e= | 20 | f= | 20 | r= | 50 |  |  | ocynk | 0.26 | 0.26 | Ogólne - Ventpack | 30
W | 7 | 1 | K | Przewód prostokątny | a= | 100 | b= | 200 | l= | 635 | [8 empty] | ocynk | 0.38 | 0.38 | Ogólne - Ventpack | 30
W | 8 | 1 | K | Przewód prostokątny | a= | 100 | b= | 200 | l= | 450 | [8 empty] | ocynk | 0.27 | 0.27 | Ogólne - Ventpack | 30
W | 9 | 1 | RRC-B* | Wyrzutnia powietrza dachowa typu B | a= | 200 | b= | 100 | A= | 235 | B= | 118 | H= | 320 |  |  |  |  | ocynk | 0 |  | Ogólne - Ventpack
W | 10 | 1 | US | Redukcja symetryczna | a= | 600 | b= | 300 | c= | 861 | d= | 480 | l= | 500 |  |  |  |  | ocynk | 1.36 | 1.36 | Ogólne - Ventpack | 30; domiar budowa
W | 11 | 3 | BS | Łuk symetryczny | alfa= | 90 | a= | 600 | b= | 300 | e= | 50 | f= | 50 | r= | 100 |  |  | ocynk | 1.31 | 3.93 | Ogólne - Ventpack | 30
W | 12 | 2 | K | Przewód prostokątny | a= | 300 | b= | 600 | l= | 1500 | [8 empty] | ocynk | 2.7 | 5.4 | Ogólne - Ventpack | 30
W | 13 | 1 | K | Przewód prostokątny | a= | 300 | b= | 600 | l= | 1100 | [8 empty] | ocynk | 1.98 | 1.98 | Ogólne - Ventpack | 30
W | 14 | 1 | RRC-B* | Wyrzutnia powietrza dachowa typu B | a= | 600 | b= | 300 | A= | 705 | B= | 353 | H= | 960 |  |  |  |  | ocynk | 0 |  | Ogólne - Ventpack
W | 15 | 1 | RF/2-160S | Wentylator dachowy RF/2-160S | [15 empty] | 0 |  | VENTURE INDUSTRIES
W | 16 | 1 | TUBE* | Przewód okrągły | d1= | 160 | l1= | 1.51 m | [10 empty] | ocynk | 0.76 | 0.76 | Ogólne - Ventpack | 20; domiar budowa
W | 17 | 3 | BGE | Kolano prasowane | alfa= | 90 | r= | 0.8 | d1= | 160 | [8 empty] | ocynk | 0.16 | 0.49 | Ogólne - Ventpack | 20
W | 18 | 3 | TUBE* | Przewód okrągły | d1= | 160 | l1= | 0.05 m | [10 empty] | ocynk | 0.03 | 0.08 | Ogólne - Ventpack | 20
W | 19 | 1 | TC2* | Trójnik symetryczny redukcyjny 90 stopni | d1= | 160 | d2= | 160 | d3= | 160 | [8 empty] | ocynk | 0.25 | 0.25 | Ogólne - Ventpack | 20
W | 20 | 1 | TUBE* | Przewód okrągły | d1= | 160 | l1= | 1.07 m | [10 empty] | ocynk | 0.54 | 0.54 | Ogólne - Ventpack | 20
W | 21 | 3 | TUBE* | Przewód okrągły | d1= | 160 | l1= | 2.00 m | [10 empty] | ocynk | 1 | 3.01 | Ogólne - Ventpack | 20
W | 22 | 1 | TC2* | Trójnik symetryczny redukcyjny 90 stopni | d1= | 160 | d2= | 160 | d3= | 125 | [8 empty] | ocynk | 0.2 | 0.2 | Ogólne - Ventpack | 20
W | 23 | 6 | TUBE* | Przewód okrągły | d1= | 125 | l1= | 0.05 m | [10 empty] | ocynk | 0.02 | 0.12 | Ogólne - Ventpack | 20
W | 24 | 2 | CD1*+0 | Przepustnica okrągła | d= | 125 | l= | 125 | [10 empty] | ocynk | 0 |  | Ogólne - Ventpack | 20
W | 25 | 1 | TUBE* | Przewód okrągły | d1= | 125 | l1= | 0.30 m | [10 empty] | ocynk | 0.12 | 0.12 | Ogólne - Ventpack | 20
W | 26 | 1 | FLEX | Przewód elastyczny | d= | 125 | l= | 0.38 m | [10 empty] | aluminium | 0.15 | 0.15 | Ogólne - Ventpack | 20
W | 27 | 5 | KPP, d1=125, L=50, h=15 | KPP Zawór z tworzywa sztucznego nawiewno-wywiewny | d1= | 125, L=50, h=15 | [12 empty] | Tworzywo | 0 |  | ALNOR
W | 28 | 1 | TUBE* | Przewód okrągły | d1= | 160 | l1= | 1.63 m | [10 empty] | ocynk | 0.82 | 0.82 | Ogólne - Ventpack | 20
W | 29 | 2 | TC3* | Trójnik asymetryczny 90 stopni | d1= | 100 | d3= | 160 | l1= | 215 | [8 empty] | ocynk | 0.16 | 0.33 | Ogólne - Ventpack | 20
W | 30 | 10 | TUBE* | Przewód okrągły | d1= | 100 | l1= | 0.05 m | [10 empty] | ocynk | 0.02 | 0.16 | Ogólne - Ventpack | 20
W | 31 | 10 | CD1*+0 | Przepustnica okrągła | d= | 100 | l= | 100 | [10 empty] | ocynk | 0 |  | Ogólne - Ventpack | 20
W | 32 | 1 | TUBE* | Przewód okrągły | d1= | 100 | l1= | 0.10 m | [10 empty] | ocynk | 0.03 | 0.03 | Ogólne - Ventpack | 20
W | 33 | 3 | USE | Redukcja symetryczna | d1= | 100 | d2= | 125 | l1= | 64 | [8 empty] | ocynk | 0.06 | 0.17 | Ogólne - Ventpack | 20
W | 34 | 1 | FLEX | Przewód elastyczny | d= | 125 | l= | 0.43 m | [10 empty] | aluminium | 0.17 | 0.17 | Ogólne - Ventpack | 20
W | 35 | 4 | TUBE* | Przewód okrągły | d1= | 100 | l1= | 0.13 m | [10 empty] | ocynk | 0.04 | 0.16 | Ogólne - Ventpack | 20
W | 36 | 1 | TUBE* | Przewód okrągły | d1= | 100 | l1= | 0.95 m | [10 empty] | ocynk | 0.3 | 0.3 | Ogólne - Ventpack | 20
W | 37 | 1 | OC1* | Odsadzka okrągła | d1= | 100 | e= | 225 | l1= | 500 | [8 empty] | ocynk | 0.25 | 0.25 | Ogólne - Ventpack | 20
W | 38 | 2 | TUBE* | Przewód okrągły | d1= | 100 | l1= | 2.00 m | [10 empty] | ocynk | 0.63 | 1.26 | Ogólne - Ventpack | 20
W | 39 | 1 | OC1* | Odsadzka okrągła | d1= | 100 | e= | 310 | l1= | 350 | [8 empty] | ocynk | 0.23 | 0.23 | Ogólne - Ventpack | 20
W | 40 | 1 | TUBE* | Przewód okrągły | d1= | 100 | l1= | 0.15 m | [10 empty] | ocynk | 0.05 | 0.05 | Ogólne - Ventpack | 20
W | 41 | 1 | BGE | Kolano prasowane | alfa= | 90 | r= | 0.8 | d1= | 100 | [8 empty] | ocynk | 0.06 | 0.06 | Ogólne - Ventpack | 20
W | 42 | 1 | TUBE* | Przewód okrągły | d1= | 100 | l1= | 0.20 m | [10 empty] | ocynk | 0.06 | 0.06 | Ogólne - Ventpack | 20
W | 43 | 1 | FKRS-EU, D=100, Stal ocynk., WT72C + EI24 | Przeciwpożarowa klapa odcinająca EI 120 (ve, ho i<->o) S , D=100, Stal ocynk. + Wyzwalacz topikowy WT72C | D= | 100 | P= | 350 | [10 empty] | Stal ocynk. | 0 |  | TROX
W | 44 | 2 | TUBE* | Przewód okrągły | d1= | 100 | l1= | 0.45 m | [10 empty] | ocynk | 0.14 | 0.28 | Ogólne - Ventpack | 20
W | 45 | 1 | FLEX | Przewód elastyczny | d= | 125 | l= | 0.64 m | [10 empty] | aluminium | 0.25 | 0.25 | Ogólne - Ventpack | 20
W | 46 | 1 | USE | Redukcja symetryczna | d1= | 160 | d2= | 125 | l1= | 78 | [8 empty] | ocynk | 0.08 | 0.08 | Ogólne - Ventpack | 20
W | 47 | 1 | TUBE* | Przewód okrągły | d1= | 125 | l1= | 0.20 m | [10 empty] | ocynk | 0.08 | 0.08 | Ogólne - Ventpack | 20
W | 48 | 1 | FLEX | Przewód elastyczny | d= | 125 | l= | 0.35 m | [10 empty] | aluminium | 0.14 | 0.14 | Ogólne - Ventpack | 20
W | 49 | 1 | RF/4-200S | Wentylator dachowy RF/4-200S | [15 empty] | 0 |  | VENTURE INDUSTRIES
W | 50 | 1 | TUBE* | Przewód okrągły | d1= | 200 | l1= | 1.55 m | [10 empty] | ocynk | 0.97 | 0.97 | Ogólne - Ventpack | 20
W | 51 | 1 | TC2* | Trójnik symetryczny redukcyjny 90 stopni | d1= | 200 | d2= | 200 | d3= | 125 | [8 empty] | ocynk | 0.24 | 0.24 | Ogólne - Ventpack | 20
W | 52 | 2 | TC3* | Trójnik asymetryczny 90 stopni | d1= | 100 | d3= | 125 | l1= | 215 | [8 empty] | ocynk | 0.15 | 0.29 | Ogólne - Ventpack | 20
W | 53 | 2 | TUBE* | Przewód okrągły | d1= | 100 | l1= | 0.65 m | [10 empty] | ocynk | 0.2 | 0.41 | Ogólne - Ventpack | 20
W | 54 | 1 | FLEX | Przewód elastyczny | d= | 100 | l= | 0.40 m | [10 empty] | aluminium | 0.12 | 0.12 | Ogólne - Ventpack | 20
W | 55 | 12 | KPP, d1=100, L=50, h=15 | KPP Zawór z tworzywa sztucznego nawiewno-wywiewny | d1= | 100, L=50, h=15 | [12 empty] | Tworzywo | 0 |  | ALNOR
W | 56 | 2 | TUBE* | Przewód okrągły | d1= | 100 | l1= | 0.92 m | [10 empty] | ocynk | 0.29 | 0.58 | Ogólne - Ventpack | 20
W | 57 | 5 | TC3* | Trójnik asymetryczny 90 stopni | d1= | 100 | d3= | 100 | l1= | 190 | [8 empty] | ocynk | 0.13 | 0.64 | Ogólne - Ventpack | 20
W | 58 | 1 | FLEX | Przewód elastyczny | d= | 100 | l= | 0.28 m | [10 empty] | aluminium | 0.09 | 0.09 | Ogólne - Ventpack | 20
W | 59 | 2 | TUBE* | Przewód okrągły | d1= | 100 | l1= | 1.00 m | [10 empty] | ocynk | 0.31 | 0.63 | Ogólne - Ventpack | 20
W | 60 | 1 | FLEX | Przewód elastyczny | d= | 100 | l= | 0.50 m | [10 empty] | aluminium | 0.16 | 0.16 | Ogólne - Ventpack | 20
W | 61 | 1 | TUBE* | Przewód okrągły | d1= | 200 | l1= | 0.10 m | [10 empty] | ocynk | 0.06 | 0.06 | Ogólne - Ventpack | 20
W | 62 | 1 | USE | Redukcja symetryczna | d1= | 180 | d2= | 200 | l1= | 57 | [8 empty] | ocynk | 0.09 | 0.09 | Ogólne - Ventpack | 20
W | 63 | 1 | TUBE* | Przewód okrągły | d1= | 180 | l1= | 0.92 m | [10 empty] | ocynk | 0.52 | 0.52 | Ogólne - Ventpack | 20
W | 64 | 1 | TUBE* | Przewód okrągły | d1= | 180 | l1= | 2.00 m | [10 empty] | ocynk | 1.13 | 1.13 | Ogólne - Ventpack | 20
W | 65 | 1 | TC2* | Trójnik symetryczny redukcyjny 90 stopni | d1= | 180 | d2= | 180 | d3= | 125 | [8 empty] | ocynk | 0.22 | 0.22 | Ogólne - Ventpack | 20
W | 66 | 1 | FLEX | Przewód elastyczny | d= | 100 | l= | 0.54 m | [10 empty] | aluminium | 0.17 | 0.17 | Ogólne - Ventpack | 20
W | 67 | 1 | FLEX | Przewód elastyczny | d= | 100 | l= | 0.28 m | [10 empty] | aluminium | 0.09 | 0.09 | Ogólne - Ventpack | 20
W | 68 | 1 | FLEX | Przewód elastyczny | d= | 100 | l= | 0.50 m | [10 empty] | aluminium | 0.16 | 0.16 | Ogólne - Ventpack | 20
W | 69 | 1 | TUBE* | Przewód okrągły | d1= | 180 | l1= | 0.10 m | [10 empty] | ocynk | 0.06 | 0.06 | Ogólne - Ventpack | 20
W | 70 | 1 | USE | Redukcja symetryczna | d1= | 160 | d2= | 180 | l1= | 57 | [8 empty] | ocynk | 0.08 | 0.08 | Ogólne - Ventpack | 20
W | 71 | 1 | TUBE* | Przewód okrągły | d1= | 160 | l1= | 1.53 m | [10 empty] | ocynk | 0.77 | 0.77 | Ogólne - Ventpack | 20
W | 72 | 1 | TUBE* | Przewód okrągły | d1= | 160 | l1= | 0.40 m | [10 empty] | ocynk | 0.2 | 0.2 | Ogólne - Ventpack | 20
W | 73 | 1 | TUBE* | Przewód okrągły | d1= | 100 | l1= | 0.80 m | [10 empty] | ocynk | 0.25 | 0.25 | Ogólne - Ventpack | 20
W | 74 | 1 | FLEX | Przewód elastyczny | d= | 100 | l= | 0.25 m | [10 empty] | aluminium | 0.08 | 0.08 | Ogólne - Ventpack | 20
W | 75 | 1 | FLEX | Przewód elastyczny | d= | 100 | l= | 0.45 m | [10 empty] | aluminium | 0.14 | 0.14 | Ogólne - Ventpack | 20
W | 76 | 1 | TUBE* | Przewód okrągły | d1= | 100 | l1= | 1.02 m | [10 empty] | ocynk | 0.32 | 0.32 | Ogólne - Ventpack | 20
W | 77 | 1 | FLEX | Przewód elastyczny | d= | 100 | l= | 0.25 m | [10 empty] | aluminium | 0.08 | 0.08 | Ogólne - Ventpack | 20
W | 78 | 2 | TUBE* | Przewód okrągły | d1= | 100 | l1= | 0.40 m | [10 empty] | ocynk | 0.13 | 0.25 | Ogólne - Ventpack | 20
W | 79 | 1 | FLEX | Przewód elastyczny | d= | 100 | l= | 0.60 m | [10 empty] | aluminium | 0.19 | 0.19 | Ogólne - Ventpack | 20
W | 80 | 1 | RF/2-125S | Wentylator dachowy RF/2-125S | [15 empty] | 0 |  | VENTURE INDUSTRIES
W | 81 | 1 | TUBE* | Przewód okrągły | d1= | 125 | l1= | 1.00 m | [10 empty] | ocynk | 0.39 | 0.39 | Ogólne - Ventpack | 20; domiar budowa
W | 82 | 4 | TUBE* | Przewód okrągły | d1= | 125 | l1= | 2.00 m | [10 empty] | ocynk | 0.79 | 3.14 | Ogólne - Ventpack | 20
W | 83 | 1 | BGE | Kolano prasowane | alfa= | 90 | r= | 0.8 | d1= | 125 | [8 empty] | ocynk | 0.1 | 0.1 | Ogólne - Ventpack | 20
W | 84 | 2 | TUBE* | Przewód okrągły | d1= | 125 | l1= | 0.25 m | [10 empty] | ocynk | 0.1 | 0.2 | Ogólne - Ventpack | 20
W | 85 | 1 | FKRS-EU, D=125, Stal ocynk., WT72C + EI24 | Przeciwpożarowa klapa odcinająca EI 120 (ve, ho i<->o) S, D=125, Stal ocynk. + Wyzwalacz topikowy WT72C | D= | 125 | P= | 350 | [10 empty] | Stal ocynk. | 0 |  | TROX
W | 86 | 1 | TUBE* | Przewód okrągły | d1= | 125 | l1= | 0.45 m | [10 empty] | ocynk | 0.18 | 0.18 | Ogólne - Ventpack | 20
W | 87 | 1 | TC3* | Trójnik asymetryczny 90 stopni | d1= | 100 | d3= | 125 | l1= | 170 | [8 empty] | ocynk | 0.13 | 0.13 | Ogólne - Ventpack | 20
W | 88 | 1 | TUBE* | Przewód okrągły | d1= | 100 | l1= | 0.70 m | [10 empty] | ocynk | 0.22 | 0.22 | Ogólne - Ventpack | 20
W | 89 | 1 | FLEX | Przewód elastyczny | d= | 100 | l= | 0.36 m | [10 empty] | aluminium | 0.11 | 0.11 | Ogólne - Ventpack | 20
W | 90 | 1 | TUBE* | Przewód okrągły | d1= | 100 | l1= | 1.10 m | [10 empty] | ocynk | 0.35 | 0.35 | Ogólne - Ventpack | 20
W | 91 | 1 | FLEX | Przewód elastyczny | d= | 100 | l= | 0.60 m | [10 empty] | aluminium | 0.19 | 0.19 | Ogólne - Ventpack | 20
W | 92 | 1 | TUBE* | Przewód okrągły | d1= | 100 | l1= | 0.25 m | [10 empty] | ocynk | 0.08 | 0.08 | Ogólne - Ventpack | 20
W | 93 | 1 | FLEX | Przewód elastyczny | d= | 125 | l= | 0.64 m | [10 empty] | aluminium | 0.25 | 0.25 | Ogólne - Ventpack | 20
W |  | 1 | MF1* | Złączka nyplowa | d1= | 180 | [12 empty] | ocynk | 0.05 | 0.05 | Ogólne - Ventpack
W |  | 3 | MF1* | Złączka nyplowa | d1= | 160 | [12 empty] | ocynk | 0.04 | 0.12 | Ogólne - Ventpack
W |  | 9 | MF1* | Złączka nyplowa | d1= | 125 | [12 empty] | ocynk | 0.03 | 0.28 | Ogólne - Ventpack
W |  | 13 | MF1* | Złączka nyplowa | d1= | 100 | [12 empty] | ocynk | 0.03 | 0.33 | Ogólne - Ventpack
| Nazwa: | W1
| Typ: | Wywiewny
Opis:
Sys. | Nr | Szt. | Typ | Nazwa | Wymiary | [13 empty] | Materiał | Pow. [m2] | Pow. całk. [m2] | Producent | Uwagi
W1 | 1 | 1 | US | Redukcja symetryczna | a= | 650 | b= | 250 | c= | 861 | d= | 480 | l= | 405 |  |  |  |  | ocynk | 1.12 | 1.12 | Ogólne - Ventpack | 100; domiar budowa
W1 | 2 | 1 | ES | Odsadzka symetryczna | a= | 250 | b= | 650 | e= | 1030 | l= | 1400 | [6 empty] | ocynk | 3.13 | 3.13 | Ogólne - Ventpack | 100
W1 | 3 | 1 | K | Przewód prostokątny | a= | 650 | b= | 250 | l= | 500 | [8 empty] | ocynk | 0.9 | 0.9 | Ogólne - Ventpack | 100
W1 | 4 | 1 | BS | Łuk symetryczny | alfa= | 90 | a= | 650 | b= | 250 | e= | 20 | f= | 20 | r= | 100 |  |  | ocynk | 1.06 | 1.06 | Ogólne - Ventpack | 100
W1 | 5 | 1 | K | Przewód prostokątny | a= | 250 | b= | 650 | l= | 440 | [8 empty] | ocynk | 0.79 | 0.79 | Ogólne - Ventpack | 100
W1 | 6 | 1 | K | Przewód prostokątny | a= | 250 | b= | 650 | l= | 1500 | [8 empty] | ocynk | 2.7 | 2.7 | Ogólne - Ventpack | 100
W1 | 7 | 1 | TR1* | Trójnik prosty z prostokątnym odejściem | a= | 650 | b= | 250 | g= | 300 | h= | 200 | l= | 400 | e= | 200 | f= | 325 | ocynk | 0.82 | 0.82 | Ogólne - Ventpack | 30
[5 empty] | l3= | 100
W1 | 8 | 1 | K | Przewód prostokątny | a= | 200 | b= | 300 | l= | 200 | [8 empty] | ocynk | 0.2 | 0.2 | Ogólne - Ventpack | 30
W1 | 9 | 1 | RD1* | Przepustnica prostokątna | a= | 200 | b= | 300 | l= | 100 | [8 empty] | ocynk | 0 |  | Ogólne - Ventpack | 30
W1 | 10 | 1 | K | Przewód prostokątny | a= | 200 | b= | 300 | l= | 375 | [8 empty] | ocynk | 0.4 | 0.4 | Ogólne - Ventpack | 30
W1 | 11 | 1 | BS | Łuk symetryczny | alfa= | 90 | a= | 200 | b= | 300 | e= | 20 | f= | 20 | r= | 50 |  |  | ocynk | 0.59 | 0.59 | Ogólne - Ventpack | 30
W1 | 12 | 1 | K | Przewód prostokątny | a= | 200 | b= | 300 | l= | 1075 | [8 empty] | ocynk | 1.07 | 1.07 | Ogólne - Ventpack | 30
W1 | 13 | 1 | TG | Trójnik prostokątny prosty | a= | 200 | b= | 300 | d= | 300 | h= | 200 | e= | 130 | f= | 150 | r= | 100 | ocynk | 0.58 | 0.58 | Ogólne - Ventpack | 30
[5 empty] | l= | 480
W1 | 14 | 9 | RD1* | Przepustnica prostokątna | a= | 200 | b= | 200 | l= | 100 | [8 empty] | ocynk | 0 |  | Ogólne - Ventpack | 30
W1 | 15 | 6 | RS | Symetryczne przejście koło/prostokąt | a= | 200 | b= | 200 | d= | 200 | g= | 80 | l= | 200 |  |  |  |  | ocynk | 0.16 | 0.96 | Ogólne - Ventpack | 30
W1 | 16 | 7 | TUBE* | Przewód okrągły | d1= | 200 | l1= | 2.00 m | [10 empty] | ocynk | 1.26 | 8.79 | Ogólne - Ventpack | 30
W1 | 17 | 2 | TUBE* | Przewód okrągły | d1= | 200 | l1= | 1.00 m | [10 empty] | ocynk | 0.63 | 1.26 | Ogólne - Ventpack | 30
W1 | 18 | 5 | BGE | Kolano prasowane | alfa= | 90 | r= | 0.8 | d1= | 200 | [8 empty] | ocynk | 0.26 | 1.28 | Ogólne - Ventpack | 30
W1 | 19 | 1 | TUBE* | Przewód okrągły | d1= | 200 | l1= | 0.25 m | [10 empty] | ocynk | 0.16 | 0.16 | Ogólne - Ventpack | 30
W1 | 20 | 1 | TUBE* | Przewód okrągły | d1= | 200 | l1= | 0.20 m | [10 empty] | ocynk | 0.13 | 0.13 | Ogólne - Ventpack | 30
W1 | 21 | 3 | TC3* | Trójnik asymetryczny 90 stopni | d1= | 200 | d3= | 200 | l1= | 330 | [8 empty] | ocynk | 0.39 | 1.16 | Ogólne - Ventpack | 30
W1 | 22 | 1 | FLEX | Przewód elastyczny | d= | 200 | l= | 0.59 m | [10 empty] | aluminium | 0.37 | 0.37 | Ogólne - Ventpack | 30
W1 | 23 | 7 | KQ2-400x400+PB-S-198-S-D-I | Wywiewnik | [15 empty] | 0 |  | Loximide
W1 | 24 | 3 | TUBE* | Przewód okrągły | d1= | 200 | l1= | 0.06 m | [10 empty] | ocynk | 0.04 | 0.12 | Ogólne - Ventpack | 30
W1 | 25 | 4 | CD1*+0 | Przepustnica okrągła | d= | 200 | l= | 200 | [10 empty] | ocynk | 0 |  | Ogólne - Ventpack | 30
W1 | 26 | 1 | TUBE* | Przewód okrągły | d1= | 200 | l1= | 0.21 m | [10 empty] | ocynk | 0.13 | 0.13 | Ogólne - Ventpack | 30
W1 | 27 | 1 | FLEX | Przewód elastyczny | d= | 200 | l= | 0.54 m | [10 empty] | aluminium | 0.34 | 0.34 | Ogólne - Ventpack | 30
W1 | 28 | 1 | UA | Redukcja asymetryczna | a= | 200 | b= | 300 | c= | 200 | d= | 200 | l= | 150 | e= | 0 | f= | 0 | ocynk | 0.18 | 0.18 | Ogólne - Ventpack | 30
W1 | 29 | 1 | K | Przewód prostokątny | a= | 200 | b= | 200 | l= | 500 | [8 empty] | ocynk | 0.4 | 0.4 | Ogólne - Ventpack | 30
W1 | 30 | 1 | TG | Trójnik prostokątny prosty | a= | 200 | b= | 200 | d= | 200 | h= | 200 | e= | 130 | f= | 130 | r= | 100 | ocynk | 0.47 | 0.47 | Ogólne - Ventpack | 30
[5 empty] | l= | 460
W1 | 31 | 1 | RS | Symetryczne przejście koło/prostokąt | a= | 200 | b= | 200 | d= | 160 | g= | 80 | l= | 200 |  |  |  |  | ocynk | 0.16 | 0.16 | Ogólne - Ventpack | 30
W1 | 32 | 6 | TUBE* | Przewód okrągły | d1= | 160 | l1= | 2.00 m | [10 empty] | ocynk | 1 | 6.03 | Ogólne - Ventpack | 30
W1 | 33 | 1 | TUBE* | Przewód okrągły | d1= | 160 | l1= | 1.55 m | [10 empty] | ocynk | 0.78 | 0.78 | Ogólne - Ventpack | 30
W1 | 34 | 2 | TC3* | Trójnik asymetryczny 90 stopni | d1= | 160 | d3= | 160 | l1= | 330 | [8 empty] | ocynk | 0.29 | 0.58 | Ogólne - Ventpack | 30
W1 | 35 | 3 | TUBE* | Przewód okrągły | d1= | 160 | l1= | 0.34 m | [10 empty] | ocynk | 0.17 | 0.51 | Ogólne - Ventpack | 30
W1 | 36 | 8 | BGE | Kolano prasowane | alfa= | 90 | r= | 0.8 | d1= | 160 | [8 empty] | ocynk | 0.16 | 1.31 | Ogólne - Ventpack | 30
W1 | 37 | 4 | TUBE* | Przewód okrągły | d1= | 160 | l1= | 0.50 m | [10 empty] | ocynk | 0.25 | 1 | Ogólne - Ventpack | 30
W1 | 38 | 1 | FLEX | Przewód elastyczny | d= | 160 | l= | 0.68 m | [10 empty] | aluminium | 0.34 | 0.34 | Ogólne - Ventpack | 30
W1 | 39 | 4 | KQ2-330x330+PB-S-158-S-D-I | Nawiewnik | [15 empty] | 0 |  | Loximide
W1 | 40 | 3 | TUBE* | Przewód okrągły | d1= | 160 | l1= | 0.08 m | [10 empty] | ocynk | 0.04 | 0.13 | Ogólne - Ventpack | 30
W1 | 41 | 3 | CD1*+0 | Przepustnica okrągła | d= | 160 | l= | 160 | [10 empty] | ocynk | 0 |  | Ogólne - Ventpack | 30
W1 | 42 | 1 | TC3* | Trójnik asymetryczny 90 stopni | d1= | 160 | d3= | 100 | l1= | 160 | [8 empty] | ocynk | 0.17 | 0.17 | Ogólne - Ventpack | 30
W1 | 43 | 6 | TUBE* | Przewód okrągły | d1= | 100 | l1= | 0.05 m | [10 empty] | ocynk | 0.02 | 0.09 | Ogólne - Ventpack | 30
W1 | 44 | 4 | CD1*+0 | Przepustnica okrągła | d= | 100 | l= | 100 | [10 empty] | ocynk | 0 |  | Ogólne - Ventpack | 30
W1 | 45 | 1 | FLEX | Przewód elastyczny | d= | 100 | l= | 0.35 m | [10 empty] | aluminium | 0.11 | 0.11 | Ogólne - Ventpack | 30
W1 | 46 | 4 | KPP, d1=100, L=50, h=15 | KPP Zawór z tworzywa sztucznego nawiewno-wywiewny | d1= | 100, L=50, h=15 | [12 empty] | Tworzywo | 0 |  | ALNOR
W1 | 47 | 1 | TUBE* | Przewód okrągły | d1= | 160 | l1= | 1.36 m | [10 empty] | ocynk | 0.68 | 0.68 | Ogólne - Ventpack | 30
W1 | 48 | 1 | TUBE* | Przewód okrągły | d1= | 160 | l1= | 1.20 m | [10 empty] | ocynk | 0.6 | 0.6 | Ogólne - Ventpack | 30
W1 | 49 | 1 | FKRS-EU, D=160, Stal ocynk., WT72C | Przeciwpożarowa klapa odcinająca EI 120 (ve, ho i<->o) S, D=160, Stal ocynk. + Wyzwalacz topikowy WT72C | D= | 160 | P= | 350 | [10 empty] | Stal ocynk. | 0 |  | TROX
W1 | 50 | 1 | TUBE* | Przewód okrągły | d1= | 160 | l1= | 1.50 m | [10 empty] | ocynk | 0.75 | 0.75 | Ogólne - Ventpack | 30
W1 | 51 | 1 | TUBE* | Przewód okrągły | d1= | 160 | l1= | 1.10 m | [10 empty] | ocynk | 0.55 | 0.55 | Ogólne - Ventpack | 30
W1 | 52 | 1 | FLEX | Przewód elastyczny | d= | 160 | l= | 0.61 m | [10 empty] | aluminium | 0.31 | 0.31 | Ogólne - Ventpack | 30
W1 | 53 | 1 | KPP, d1=160, L=50, h=15 | KPP Zawór z tworzywa sztucznego nawiewno-wywiewny | d1= | 160, L=50, h=15 | [12 empty] | Tworzywo | 0 |  | ALNOR
W1 | 54 | 3 | TUBE* | Przewód okrągły | d1= | 200 | l1= | 0.05 m | [10 empty] | ocynk | 0.03 | 0.09 | Ogólne - Ventpack | 30
W1 | 55 | 1 | TC2* | Trójnik symetryczny redukcyjny 90 stopni | d1= | 200 | d2= | 160 | d3= | 160 | [8 empty] | ocynk | 0.3 | 0.3 | Ogólne - Ventpack | 30
W1 | 56 | 2 | TUBE* | Przewód okrągły | d1= | 160 | l1= | 0.30 m | [10 empty] | ocynk | 0.15 | 0.3 | Ogólne - Ventpack | 30
W1 | 57 | 1 | FLEX | Przewód elastyczny | d= | 160 | l= | 0.80 m | [10 empty] | aluminium | 0.4 | 0.4 | Ogólne - Ventpack | 30
W1 | 58 | 1 | TUBE* | Przewód okrągły | d1= | 160 | l1= | 0.05 m | [10 empty] | ocynk | 0.03 | 0.03 | Ogólne - Ventpack | 30
W1 | 59 | 1 | TUBE* | Przewód okrągły | d1= | 160 | l1= | 0.95 m | [10 empty] | ocynk | 0.48 | 0.48 | Ogólne - Ventpack | 30
W1 | 60 | 1 | FLEX | Przewód elastyczny | d= | 160 | l= | 0.66 m | [10 empty] | aluminium | 0.33 | 0.33 | Ogólne - Ventpack | 30
W1 | 61 | 1 | TUBE* | Przewód okrągły | d1= | 160 | l1= | 0.35 m | [10 empty] | ocynk | 0.18 | 0.18 | Ogólne - Ventpack | 30
W1 | 62 | 1 | FLEX | Przewód elastyczny | d= | 160 | l= | 0.60 m | [10 empty] | aluminium | 0.3 | 0.3 | Ogólne - Ventpack | 30
W1 | 63 | 1 | UA | Redukcja asymetryczna | a= | 400 | b= | 250 | c= | 650 | d= | 250 | l= | 500 | e= | 0 | f= | 250 | ocynk | 1.01 | 1.01 | Ogólne - Ventpack | 30
W1 | 64 | 1 | K | Przewód prostokątny | a= | 400 | b= | 250 | l= | 900 | [8 empty] | ocynk | 1.17 | 1.17 | Ogólne - Ventpack | 30
W1 | 65 | 1 | K | Przewód prostokątny | a= | 400 | b= | 250 | l= | 1500 | [8 empty] | ocynk | 1.95 | 1.95 | Ogólne - Ventpack | 30
W1 | 66 | 1 | TR1* | Trójnik prosty z prostokątnym odejściem | a= | 400 | b= | 250 | g= | 250 | h= | 200 | l= | 400 | e= | 200 | f= | 200 | ocynk | 0.61 | 0.61 | Ogólne - Ventpack | 30
[5 empty] | l3= | 100
W1 | 67 | 2 | K | Przewód prostokątny | a= | 200 | b= | 250 | l= | 200 | [8 empty] | ocynk | 0.18 | 0.36 | Ogólne - Ventpack | 30
W1 | 68 | 3 | RD1* | Przepustnica prostokątna | a= | 200 | b= | 250 | l= | 100 | [8 empty] | ocynk | 0 |  | Ogólne - Ventpack | 30
W1 | 69 | 2 | K | Przewód prostokątny | a= | 200 | b= | 250 | l= | 400 | [8 empty] | ocynk | 0.36 | 0.72 | Ogólne - Ventpack | 30
W1 | 70 | 2 | BS | Łuk symetryczny | alfa= | 90 | a= | 200 | b= | 250 | e= | 20 | f= | 20 | r= | 50 |  |  | ocynk | 0.46 | 0.92 | Ogólne - Ventpack | 30
W1 | 71 | 1 | K | Przewód prostokątny | a= | 200 | b= | 250 | l= | 1100 | [8 empty] | ocynk | 0.99 | 0.99 | Ogólne - Ventpack | 30
W1 | 72 | 1 | TG | Trójnik prostokątny prosty | a= | 200 | b= | 250 | d= | 250 | h= | 200 | e= | 130 | f= | 150 | r= | 100 | ocynk | 0.54 | 0.54 | Ogólne - Ventpack | 30
[5 empty] | l= | 480
W1 | 73 | 1 | TUBE* | Przewód okrągły | d1= | 200 | l1= | 0.90 m | [10 empty] | ocynk | 0.57 | 0.57 | Ogólne - Ventpack | 30
W1 | 74 | 1 | TUBE* | Przewód okrągły | d1= | 200 | l1= | 0.35 m | [10 empty] | ocynk | 0.22 | 0.22 | Ogólne - Ventpack | 30
W1 | 75 | 1 | FLEX | Przewód elastyczny | d= | 200 | l= | 0.43 m | [10 empty] | aluminium | 0.27 | 0.27 | Ogólne - Ventpack | 30
W1 | 76 | 1 | KQ2-400x400+PB-S-198-S-D-I | Nawiewnik | [15 empty] | 0 |  | Loximide
W1 | 77 | 1 | K | Przewód prostokątny | a= | 200 | b= | 250 | l= | 1250 | [8 empty] | ocynk | 1.13 | 1.13 | Ogólne - Ventpack | 30
W1 | 78 | 1 | TG | Trójnik prostokątny prosty | a= | 200 | b= | 200 | d= | 200 | h= | 250 | e= | 130 | f= | 150 | r= | 100 | ocynk | 0.54 | 0.54 | Ogólne - Ventpack | 30
[5 empty] | l= | 530
W1 | 79 | 1 | TUBE* | Przewód okrągły | d1= | 200 | l1= | 0.30 m | [10 empty] | ocynk | 0.19 | 0.19 | Ogólne - Ventpack | 30
W1 | 80 | 1 | TC2* | Trójnik symetryczny redukcyjny 90 stopni | d1= | 200 | d2= | 100 | d3= | 200 | [8 empty] | ocynk | 0.37 | 0.37 | Ogólne - Ventpack | 30
W1 | 81 | 1 | FLEX | Przewód elastyczny | d= | 200 | l= | 0.61 m | [10 empty] | aluminium | 0.38 | 0.38 | Ogólne - Ventpack | 30
W1 | 82 | 1 | TUBE* | Przewód okrągły | d1= | 100 | l1= | 0.40 m | [10 empty] | ocynk | 0.13 | 0.13 | Ogólne - Ventpack | 30
W1 | 83 | 2 | BGE | Kolano prasowane | alfa= | 90 | r= | 0.8 | d1= | 100 | [8 empty] | ocynk | 0.06 | 0.13 | Ogólne - Ventpack | 30
W1 | 84 | 1 | TUBE* | Przewód okrągły | d1= | 100 | l1= | 0.60 m | [10 empty] | ocynk | 0.19 | 0.19 | Ogólne - Ventpack | 30
W1 | 85 | 1 | TUBE* | Przewód okrągły | d1= | 100 | l1= | 0.20 m | [10 empty] | ocynk | 0.06 | 0.06 | Ogólne - Ventpack | 30
W1 | 86 | 1 | FLEX | Przewód elastyczny | d= | 100 | l= | 0.38 m | [10 empty] | aluminium | 0.12 | 0.12 | Ogólne - Ventpack | 30
W1 | 87 | 1 | TUBE* | Przewód okrągły | d1= | 200 | l1= | 0.46 m | [10 empty] | ocynk | 0.29 | 0.29 | Ogólne - Ventpack | 30
W1 | 88 | 1 | FLEX | Przewód elastyczny | d= | 200 | l= | 0.61 m | [10 empty] | aluminium | 0.39 | 0.39 | Ogólne - Ventpack | 30
W1 | 89 | 1 | TUBE* | Przewód okrągły | d1= | 200 | l1= | 1.80 m | [10 empty] | ocynk | 1.13 | 1.13 | Ogólne - Ventpack | 30
W1 | 90 | 1 | FLEX | Przewód elastyczny | d= | 200 | l= | 0.65 m | [10 empty] | aluminium | 0.41 | 0.41 | Ogólne - Ventpack | 30
W1 | 91 | 1 | FLEX | Przewód elastyczny | d= | 200 | l= | 0.60 m | [10 empty] | aluminium | 0.38 | 0.38 | Ogólne - Ventpack | 30
W1 | 92 | 1 | UA | Redukcja asymetryczna | a= | 250 | b= | 200 | c= | 400 | d= | 250 | l= | 480 | e= | 25 | f= | 100 | ocynk | 0.64 | 0.64 | Ogólne - Ventpack | 30
W1 | 93 | 1 | K | Przewód prostokątny | a= | 250 | b= | 200 | l= | 1500 | [8 empty] | ocynk | 1.35 | 1.35 | Ogólne - Ventpack | 30
W1 | 94 | 2 | K | Przewód prostokątny | a= | 200 | b= | 250 | l= | 1500 | [8 empty] | ocynk | 1.35 | 2.7 | Ogólne - Ventpack | 30
W1 | 95 | 1 | BS | Łuk symetryczny | alfa= | 90 | a= | 250 | b= | 200 | e= | 20 | f= | 20 | r= | 50 |  |  | ocynk | 0.39 | 0.39 | Ogólne - Ventpack | 30
W1 | 96 | 1 | K | Przewód prostokątny | a= | 200 | b= | 250 | l= | 600 | [8 empty] | ocynk | 0.54 | 0.54 | Ogólne - Ventpack | 30
W1 | 97 | 1 | TG | Trójnik prostokątny prosty | a= | 200 | b= | 200 | d= | 200 | h= | 250 | e= | 180 | f= | 150 | r= | 100 | ocynk | 0.59 | 0.59 | Ogólne - Ventpack | 30
[5 empty] | l= | 530
W1 | 98 | 1 | TUBE* | Przewód okrągły | d1= | 200 | l1= | 0.60 m | [10 empty] | ocynk | 0.38 | 0.38 | Ogólne - Ventpack | 30
W1 | 99 | 2 | FKRS-EU, D=200, Stal ocynk., WT72C | Przeciwpożarowa klapa odcinająca EI 120 (ve, ho i<->o) S, D=200, Stal ocynk. + Wyzwalacz topikowy WT72C | D= | 200 | P= | 390 | [10 empty] | Stal ocynk. | 0 |  | TROX
W1 | 100 | 1 | TUBE* | Przewód okrągły | d1= | 200 | l1= | 0.49 m | [10 empty] | ocynk | 0.31 | 0.31 | Ogólne - Ventpack | 30
W1 | 101 | 1 | TC3* | Trójnik asymetryczny 90 stopni | d1= | 200 | d3= | 100 | l1= | 190 | [8 empty] | ocynk | 0.23 | 0.23 | Ogólne - Ventpack | 30
W1 | 102 | 1 | FLEX | Przewód elastyczny | d= | 100 | l= | 0.57 m | [10 empty] | aluminium | 0.18 | 0.18 | Ogólne - Ventpack | 30
W1 | 103 | 1 | TUBE* | Przewód okrągły | d1= | 200 | l1= | 0.85 m | [10 empty] | ocynk | 0.53 | 0.53 | Ogólne - Ventpack | 30
W1 | 104 | 1 | TC2* | Trójnik symetryczny redukcyjny 90 stopni | d1= | 200 | d2= | 125 | d3= | 200 | [8 empty] | ocynk | 0.37 | 0.37 | Ogólne - Ventpack | 30
W1 | 105 | 1 | FLEX | Przewód elastyczny | d= | 200 | l= | 0.57 m | [10 empty] | aluminium | 0.36 | 0.36 | Ogólne - Ventpack | 30
W1 | 106 | 8 | TUBE* | Przewód okrągły | d1= | 125 | l1= | 0.05 m | [10 empty] | ocynk | 0.02 | 0.16 | Ogólne - Ventpack | 30
W1 | 107 | 5 | CD1*+0 | Przepustnica okrągła | d= | 125 | l= | 125 | [10 empty] | ocynk | 0 |  | Ogólne - Ventpack | 30
W1 | 108 | 1 | TUBE* | Przewód okrągły | d1= | 125 | l1= | 0.80 m | [10 empty] | ocynk | 0.31 | 0.31 | Ogólne - Ventpack | 30
W1 | 109 | 1 | FLEX | Przewód elastyczny | d= | 125 | l= | 0.65 m | [10 empty] | aluminium | 0.25 | 0.25 | Ogólne - Ventpack | 30
W1 | 110 | 3 | KPP, d1=125, L=50, h=15 | KPP Zawór z tworzywa sztucznego nawiewno-wywiewny | d1= | 125, L=50, h=15 | [12 empty] | Tworzywo | 0 |  | ALNOR
W1 | 111 | 1 | K | Przewód prostokątny | a= | 200 | b= | 200 | l= | 700 | [8 empty] | ocynk | 0.56 | 0.56 | Ogólne - Ventpack | 30
W1 | 112 | 1 | TR2* | Trójnik prosty z okrągłym odejściem | a= | 200 | b= | 200 | d= | 160 | l= | 360 | e= | 180 | f= | 100 |  |  | ocynk | 0.33 | 0.33 | Ogólne - Ventpack | 30
W1 | 113 | 2 | TUBE* | Przewód okrągły | d1= | 160 | l1= | 0.55 m | [10 empty] | ocynk | 0.28 | 0.55 | Ogólne - Ventpack | 30
W1 | 114 | 1 | FLEX | Przewód elastyczny | d= | 160 | l= | 0.54 m | [10 empty] | aluminium | 0.27 | 0.27 | Ogólne - Ventpack | 30
W1 | 115 | 3 | KQ2-330x330+PB-S-158-S-D-I | Wywiewnik | [15 empty] | 0 |  | Loximide
W1 | 116 | 1 | US | Redukcja symetryczna | a= | 200 | b= | 200 | c= | 200 | d= | 150 | l= | 100 |  |  |  |  | ocynk | 0.08 | 0.08 | Ogólne - Ventpack | 30
W1 | 117 | 1 | RD1* | Przepustnica prostokątna | a= | 200 | b= | 150 | l= | 100 | [8 empty] | ocynk | 0 |  | Ogólne - Ventpack | 30
W1 | 118 | 2 | K | Przewód prostokątny | a= | 200 | b= | 150 | l= | 1500 | [8 empty] | ocynk | 1.05 | 2.1 | Ogólne - Ventpack | 30
W1 | 119 | 1 | TR2* | Trójnik prosty z okrągłym odejściem | a= | 200 | b= | 150 | d= | 160 | l= | 340 | e= | 170 | f= | 100 |  |  | ocynk | 0.28 | 0.28 | Ogólne - Ventpack | 30
W1 | 120 | 1 | TUBE* | Przewód okrągły | d1= | 160 | l1= | 0.40 m | [10 empty] | ocynk | 0.2 | 0.2 | Ogólne - Ventpack | 30
W1 | 121 | 1 | TC3* | Trójnik asymetryczny 90 stopni | d1= | 160 | d3= | 160 | l1= | 215 | [8 empty] | ocynk | 0.23 | 0.23 | Ogólne - Ventpack | 30
W1 | 122 | 1 | FLEX | Przewód elastyczny | d= | 160 | l= | 0.56 m | [10 empty] | aluminium | 0.28 | 0.28 | Ogólne - Ventpack | 30
W1 | 123 | 1 | TUBE* | Przewód okrągły | d1= | 160 | l1= | 0.15 m | [10 empty] | ocynk | 0.08 | 0.08 | Ogólne - Ventpack | 30
W1 | 124 | 1 | FLEX | Przewód elastyczny | d= | 160 | l= | 0.63 m | [10 empty] | aluminium | 0.31 | 0.31 | Ogólne - Ventpack | 30
W1 | 125 | 1 | RA | Asymetryczne przejście koło/prostokąt | a= | 150 | b= | 200 | d= | 125 | g= | 40 | l= | 100 | e= | 0 | f= | -13 | ocynk | 0.09 | 0.09 | Ogólne - Ventpack | 30
W1 | 126 | 1 | TUBE* | Przewód okrągły | d1= | 125 | l1= | 0.70 m | [10 empty] | ocynk | 0.27 | 0.27 | Ogólne - Ventpack | 30
W1 | 127 | 2 | BGE | Kolano prasowane | alfa= | 90 | r= | 0.8 | d1= | 125 | [8 empty] | ocynk | 0.1 | 0.2 | Ogólne - Ventpack | 30
W1 | 128 | 2 | TUBE* | Przewód okrągły | d1= | 125 | l1= | 2.00 m | [10 empty] | ocynk | 0.79 | 1.57 | Ogólne - Ventpack | 30
W1 | 129 | 1 | TUBE* | Przewód okrągły | d1= | 125 | l1= | 1.20 m | [10 empty] | ocynk | 0.47 | 0.47 | Ogólne - Ventpack | 30
W1 | 130 | 1 | TC3* | Trójnik asymetryczny 90 stopni | d1= | 125 | d3= | 100 | l1= | 170 | [8 empty] | ocynk | 0.15 | 0.15 | Ogólne - Ventpack | 30
W1 | 131 | 1 | TUBE* | Przewód okrągły | d1= | 100 | l1= | 0.30 m | [10 empty] | ocynk | 0.09 | 0.09 | Ogólne - Ventpack | 30
W1 | 132 | 1 | FLEX | Przewód elastyczny | d= | 100 | l= | 0.61 m | [10 empty] | aluminium | 0.19 | 0.19 | Ogólne - Ventpack | 30
W1 | 133 | 1 | OC1* | Odsadzka okrągła | d1= | 125 | e= | 338 | l1= | 600 | [8 empty] | ocynk | 0.4 | 0.4 | Ogólne - Ventpack | 30
W1 | 134 | 1 | FKRS-EU, D=125, Stal ocynk., WT72C | Przeciwpożarowa klapa odcinająca EI 120 (ve, ho i<->o) S, D=125, Stal ocynk. + Wyzwalacz topikowy WT72C | D= | 125 | P= | 350 | [10 empty] | Stal ocynk. | 0 |  | TROX
W1 | 135 | 1 | TUBE* | Przewód okrągły | d1= | 125 | l1= | 0.10 m | [10 empty] | ocynk | 0.04 | 0.04 | Ogólne - Ventpack | 30
W1 | 136 | 1 | TUBE* | Przewód okrągły | d1= | 125 | l1= | 1.40 m | [10 empty] | ocynk | 0.55 | 0.55 | Ogólne - Ventpack | 30
W1 | 137 | 1 | TC3* | Trójnik asymetryczny 90 stopni | d1= | 125 | d3= | 125 | l1= | 170 | [8 empty] | ocynk | 0.16 | 0.16 | Ogólne - Ventpack | 30
W1 | 138 | 1 | FLEX | Przewód elastyczny | d= | 125 | l= | 0.68 m | [10 empty] | aluminium | 0.27 | 0.27 | Ogólne - Ventpack | 30
W1 | 139 | 1 | FLEX | Przewód elastyczny | d= | 125 | l= | 0.82 m | [10 empty] | aluminium | 0.32 | 0.32 | Ogólne - Ventpack | 30
W1 |  | 8 | MF1* | Złączka nyplowa | d1= | 200 | [12 empty] | ocynk | 0.05 | 0.4 | Ogólne - Ventpack
W1 |  | 14 | MF1* | Złączka nyplowa | d1= | 160 | [12 empty] | ocynk | 0.04 | 0.56 | Ogólne - Ventpack
W1 |  | 4 | MF1* | Złączka nyplowa | d1= | 125 | [12 empty] | ocynk | 0.03 | 0.13 | Ogólne - Ventpack
W1 |  | 4 | MF1* | Złączka nyplowa | d1= | 100 | [12 empty] | ocynk | 0.03 | 0.1 | Ogólne - Ventpack
| Nazwa: | W2
| Typ: | Wywiewny
Opis:
Sys. | Nr | Szt. | Typ | Nazwa | Wymiary | [13 empty] | Materiał | Pow. [m2] | Pow. całk. [m2] | Producent | Uwagi
W2 | 1 | 1 | UA | Redukcja asymetryczna | a= | 313 | b= | 305 | c= | 100 | d= | 200 | l= | 300 | e= | 0 | f= | -107 | ocynk | 0.39 | 0.39 | Ogólne - Ventpack | 30
W2 | 2 | 1 | ES | Odsadzka symetryczna | a= | 100 | b= | 200 | e= | 160 | l= | 590 | [6 empty] | ocynk | 0.37 | 0.37 | Ogólne - Ventpack | 30
W2 | 3 | 1 | BS | Łuk symetryczny | alfa= | 90 | a= | 200 | b= | 100 | e= | 20 | f= | 20 | r= | 100 |  |  | ocynk | 0.21 | 0.21 | Ogólne - Ventpack | 30
W2 | 4 | 1 | K | Przewód prostokątny | a= | 100 | b= | 200 | l= | 450 | [8 empty] | ocynk | 0.27 | 0.27 | Ogólne - Ventpack | 30
W2 | 5 | 1 | FKA2-EU | Przeciwpożarowa klapa odcinająca EI 120 (ve, ho i<->o) S, Stal ocynk. + Wyzwalacz topikowy WT72C | a= | 200 | b= | 100 | l= | 300 | [9 empty] | 0 |  | TROX | 30
W2 | 6 | 1 | BS | Łuk symetryczny | alfa= | 90 | a= | 200 | b= | 100 | e= | 20 | f= | 20 | r= | 50 |  |  | ocynk | 0.17 | 0.17 | Ogólne - Ventpack | 30
W2 | 7 | 2 | K | Przewód prostokątny | a= | 100 | b= | 200 | l= | 1500 | [8 empty] | ocynk | 0.9 | 1.8 | Ogólne - Ventpack | 30
W2 | 8 | 1 | K | Przewód prostokątny | a= | 100 | b= | 200 | l= | 1050 | [8 empty] | ocynk | 0.63 | 0.63 | Ogólne - Ventpack | 30
W2 | 9 | 1 | TG | Trójnik prostokątny prosty | a= | 100 | b= | 200 | d= | 200 | h= | 200 | e= | 130 | f= | 150 | r= | 100 | ocynk | 0.37 | 0.37 | Ogólne - Ventpack | 30
[5 empty] | l= | 480
W2 | 10 | 2 | RS | Symetryczne przejście koło/prostokąt | a= | 100 | b= | 200 | d= | 160 | g= | 40 | l= | 200 |  |  |  |  | ocynk | 0.12 | 0.24 | Ogólne - Ventpack | 30
W2 | 11 | 1 | TUBE* | Przewód okrągły | d1= | 160 | l1= | 0.70 m | [10 empty] | ocynk | 0.35 | 0.35 | Ogólne - Ventpack | 30
W2 | 12 | 1 | FLEX | Przewód elastyczny | d= | 160 | l= | 0.33 m | [10 empty] | aluminium | 0.17 | 0.17 | Ogólne - Ventpack | 30
W2 | 13 | 2 | KQ2-330x330+PB-S-158-S-D-I | Wywiewnik | [15 empty] | 0 |  | Loximide
W2 | 14 | 1 | TUBE* | Przewód okrągły | d1= | 160 | l1= | 0.45 m | [10 empty] | ocynk | 0.23 | 0.23 | Ogólne - Ventpack | 30
W2 | 15 | 1 | FLEX | Przewód elastyczny | d= | 160 | l= | 0.37 m | [10 empty] | aluminium | 0.18 | 0.18 | Ogólne - Ventpack | 30
W2 |  | 2 | MF1* | Złączka nyplowa | d1= | 160 | [12 empty] | ocynk | 0.04 | 0.08 | Ogólne - Ventpack