## Arkusz1
|  |  | Opracował |  | Nr wykazu |  | z-11k
|  |  | mgr inż. E. OCHOCKA |  | Nr rysunku |  | 11k
Nazwa projektu |  | "Przebudowa segmentu A i C Szpitala im. R. Weigla w Blachowni na potrzeby utworzenia Oddziału Kardiologii Inwazyjnej "PRZEBUDOWA SAL ZABIEGOWYCH II PIĘTRO , SEGMENT A
Nazwa elementu |  | MOCOWANIE Pł2 PODSTAWY STOŁU |  |  |  |  | Format rysunku | Ilość ark. rys. | Masa elementu |  | Ilość elementów | Masa ogółem
[7 empty] | A3 | 1 |  |  |  | 93.9309
Nr pozycji | Ilość szt. | Opis pozycji |  |  |  |  | Nr normy / materiał |  | masa 1 szt. | masa całk. | Uwagi
[9 empty] | kg | kg
1 | 4 | Blacha | 8 | 600 |  | 600 | S235 |  | 22.608 | 90.432
2 | 4 | pręt gwintowany Ø12 |  |  |  | 470 | S235 |  | 0.41736 | 1.6694
| 8 | Podkładka D12 |  |  |  |  | PN-EN ISO 7089 |  | 0.00627 | 0.05016
| 8 | Nakrętka M12 -8 |  |  |  |  | PN-EN ISO 4032 |  | 0.0148 | 0.1184
101 | 4 | kotwa uchylna MF-SKD M10 lub kotwa wklejana HIT V M10x130 | [8 empty] | dł. zakotwienia 100mm
Masa razem | [9 empty] | 92.27
Dodatek na spoiny 1,8% | [9 empty] | 1.6609
Masa ogółem | [9 empty] | 93.9309 | 1 | 93.9309