## Arkusz1
|  |  | Opracował | Nr wykazu |  | z-5k
|  |  | mgr inż. E. OCHOCKA | Nr rysunku |  | 5k
Nazwa projektu |  | "Przebudowa segmentu A i C Szpitala im. R. Weigla w Blachowni na potrzeby utworzenia Oddziału Kardiologii Inwazyjnej "PRZEBUDOWA SAL ZABIEGOWYCH II PIĘTRO , SEGMENT A
Nazwa elementu |  | KONSTRUKCJA Kp3 |  |  |  | Format rysunku | Ilość ark. rys. | Masa elementu |  | Ilość elementów | Masa ogółem
[6 empty] | A4 | 1 |  |  |  | 6.2869
Nr pozycji | Ilość szt. | Opis pozycji |  |  |  | Nr normy / materiał |  | masa 1 szt. | masa całk. | Uwagi
[8 empty] | kg | kg
1 | 2 | U80 |  |  | 305 | S235 |  | 2.6352 | 5.2704
2 | 4 | pręt gwintowany Ø10 |  |  | 330 | S235 |  | 0.20361 | 0.81444
| 4 | Podkładka D11 |  |  |  | PN-EN ISO 7089 |  | 0.00344 | 0.01376
| 4 | Nakrętka M10 -8 |  |  |  | PN-EN ISO 4032 |  | 0.00988 | 0.03952
| 4 | Podkładka D11 do ceowników |  |  |  | PN-EN ISO 82009 |  | 0.0094 | 0.0376
101 | 4 | kotwa uchylna MF-SKD M10 lub kotwa wklejana HIT V M10x130 | [7 empty] | dł. zakotwienia 90
Masa razem | [8 empty] | 6.1757
Dodatek na spoiny 1,8% | [8 empty] | 0.11116
Masa ogółem | [8 empty] | 6.2869 | 1 | 6.2869