## Arkusz1
|  |  | Opracował | Nr wykazu |  | z-6k
|  |  | mgr inż. E. OCHOCKA | Nr rysunku |  | 6k
Nazwa projektu |  | "Przebudowa segmentu A i C Szpitala im. R. Weigla w Blachowni na potrzeby utworzenia Oddziału Kardiologii Inwazyjnej "PRZEBUDOWA SAL ZABIEGOWYCH II PIĘTRO , SEGMENT A
Nazwa elementu |  | KONSTRUKCJA Wz1 |  |  |  | Format rysunku | Ilość ark. rys. | Masa elementu |  | Ilość elementów | Masa ogółem
[6 empty] | A3 | 1 |  |  |  | 52.0931
Nr pozycji | Ilość szt. | Opis pozycji |  |  |  | Nr normy / materiał |  | masa 1 szt. | masa całk. | Uwagi
[8 empty] | kg | kg
1 | 2 | U100 |  |  | 1320 | S235 |  | 13.992 | 27.984
2 | 2 | U100 |  |  | 900 | S235 |  | 9.54 | 19.08
3 | 8 | pręt gwintowany Ø16 |  |  | 350 | S235 |  | 0.4235 | 3.388
| 16 | Podkładka D16 |  |  |  | PN-EN ISO 7089 |  | 0.0113 | 0.1808
| 16 | Nakrętka M16 -8 |  |  |  | PN-EN ISO 4032 |  | 0.0337 | 0.5392
101 | 10 | kotwa HIT V-8,8 M16 x150 | [7 empty] | długość kotwienia 100mm
Masa razem | [8 empty] | 51.172
Dodatek na spoiny 1,8% | [8 empty] | 0.9211
Masa ogółem | [8 empty] | 52.0931 | 1 | 52.0931