## Arkusz1
|  |  | Opracował | Nr wykazu |  | z-7k
|  |  | mgr inż. E. OCHOCKA | Nr rysunku |  | 7k
Nazwa projektu |  | "Przebudowa segmentu A i C Szpitala im. R. Weigla w Blachowni na potrzeby utworzenia Oddziału Kardiologii Inwazyjnej "PRZEBUDOWA SAL ZABIEGOWYCH II PIĘTRO , SEGMENT A
Nazwa elementu |  | KONSTRUKCJA Wz2 |  |  |  | Format rysunku | Ilość ark. rys. | Masa elementu |  | Ilość elementów | Masa ogółem
[6 empty] | A3 | 1 |  |  |  | 20.1284
Nr pozycji | Ilość szt. | Opis pozycji |  |  |  | Nr normy / materiał |  | masa 1 szt. | masa całk. | Uwagi
[8 empty] | kg | kg
1 | 1 | U100 |  |  | 1000 | S235 |  | 10.6 | 10.6
2 | 1 | U100 |  |  | 720 | S235 |  | 7.632 | 7.632
3 | 3 | pręt gwintowany Ø16 |  |  | 350 | S235 |  | 0.4235 | 1.2705
| 6 | Podkładka D16 |  |  |  | PN-EN ISO 7089 |  | 0.0113 | 0.0678
| 6 | Nakrętka M16 -8 |  |  |  | PN-EN ISO 4032 |  | 0.0337 | 0.2022
101 | 2 | kotwa HIT V-8,8 M16 x150 | [7 empty] | długość kotwienia 100mm
Masa razem | [8 empty] | 19.7725
Dodatek na spoiny 1,8% | [8 empty] | 0.3559
Masa ogółem | [8 empty] | 20.1284 | 1 | 20.1284