## Arkusz1
Wykonanie robót budowalnych w zakresie budowy i przebudowy magistrali ciepłowniczej „P” 2xDN 700 na odcinku od komory P49B w rejonie skrzyżowania ul. Jagiellońskiej i ul. Okrzei do połączenia z preizolatem za komorą P54 w rejonie skrzyżowania ul. Jagiellońskiej i ul. Marcinkowskiego w Warszawie - ETAP I (od komory P52 w skrzyżowaniu ul. Jagiellońskiej i Kępnej do połączenia z preizolatem za komorą P54) W ramach projektu: Modernizacja systemu ciepłowniczego na terenie m. st. Warszawy w celu poprawy efektywności energetycznej na lata 2025-2029 - Etap I
1 | 2 | 3 | 4 | 5 | 6 | 7 | 8
L.p. | Symbol | Nazwa | wymiar podstawowy | wymiar/rozmiar (typ) | J.miary | ilość | UWAGI
DN700/900
1 |  | Rura preizolowana DN 700/900 L=12 m -rura stalowa ze szwem DN 700/Dz 711.0x8,0 -izolacja cieplna z poliuretanu -płaszcz osłonowy z polietylenu Dz 900x8.7mm | Dz 711.0x8,0 | DN700/900 | szt. | 54
2 |  | Łuk preizolowany DN700/900 50° L=2.0x2.0m R=2,5D -rura stalowa ze szwem DN700/Dz 711.0x10.0 -izolacja cieplna z poliuretanu -płaszcz osłonowy z polietylenu Dz 900x8.7mm | Dz 711.0x10.0 | DN700/900 | szt. | 2
3 |  | Mufa zgrzewana elektrycznie z polietylenu wysokiej gęstosći dla rury DN 700/900 | Dz 900x8.7 | DN700/900 | kpl. | 54
4 |  | Pierścień gumowy uszczelniający Dp936 | dla Dz 900 | Dp936/Dz900 | szt. | 6
5 |  | Uszczelka końcowa termokurczliwa polietylenowa dla rury DN 700/900 | Dz 1000x9.4 | DN700/900 | szt. | 6
6 |  | Materiały kompensacyjne | - | - | kpl. | 130