## Sheet1
Poz. | Nazwa | Opis techniczny - minimalne wymagane parametry | Materiał | Ilość
MATERIAŁ KONSTRUKCJI
1 | Profil kwadratowy | 80×80×3 mm | Stal nierdzewna 1.4301 | 60
2 | Profil kwadratowy | 40×40×3 mm | Stal nierdzewna 1.4301 | 27
ARMATURA NIERDZEWNA
3 | Kolano | Ø28×1,5 mm | Stal nierdzewna 1.4404 | 78
4 | Rura | Ø28×1,5 mm, norma DIN 11850 | Stal nierdzewna 1.4301 | 40
5 | Trójnik | Ø28×1,5 mm | Stal nierdzewna 1.4404 | 10
6 | Złącze Tri-Clamp | DN25, zgodne z DIN | Stal nierdzewna 1.4301 | 25
7 | Uszczelka Tri-Clamp | DN25 | PTFE (Politetrafluoroetylen) | 15
8 | Obejma Tri-Clamp | DN25–40 | Stal nierdzewna 1.4301 | 15
9 | Złącze Tri-Clamp | DN50 (60,3 mm), norma ISO | Stal nierdzewna 1.4301 | 7
10 | Uszczelka Tri-Clamp | DN50 | PTFE (Politetrafluoroetylen) | 4
11 | Obejma Tri-Clamp | DN50 | Stal nierdzewna 1.4301 | 2
POZOSTAŁE ELEMENTY
12 | Blacha ryflowana | Format wg projektu | Stal nierdzewna 1.4301 | 16
13 | Pompa membranowa | Odporna na octan etylu i heptan | Materiały chemoodporne | 2
14 | Cymber | Pojemność 50 L, odporny na octan etylu i heptan | Tworzywo chemoodporne | 1
15 | Pompa CIP | Typ P1-CIP+0 | Materiały chemoodporny | 1
16 | Wymiennik ciepła typu JAD | Moc chłodnicza 10 kW | Stal nierdzewna 1.4301 | 2
17 | Osprzęt systemów bezprzewodowy | 1kpl - grzybek 3sz.t,lampka ostrzegawcza 1szt., router 1szt. | Materiał‚ chemoodporny | 2
18 | Pompa próżniowa | Podciśnienie -0,5 bar(g), moc 3 kW | Materiał‚ chemoodporny | 1
19 | Rama podestowa | Wymiary ok. 1×2 m, wysokość 1 m, z poręczą | Stal węglowa / stal nierdzewna 1.4301 | 1
20 | Zbiornik mieszalnika | 300 L, dno stożkowe, DN200 | Stal nierdzewna 1.4301 | 1
21 | Zbiornik procesowy | Pojemność 520 L | Stal nierdzewna 1.4301 | 1
22 | Zawór motylowy | DN200 | Stal nierdzewna 1.4301 | 4
23 | Higieniczny zawór motylowy z siłownikiem | DN25, z siłownikiem pneumatycznym | Stal nierdzewna 1.4301 | 14
POZOSTAŁE ELEMENTY - APARATURA KONTROLNO-POMIAROWA I AUTOMATYKA
24 | Grzałka elektryczna | Moc 3 kW, zasilanie 400 V | Stal nierdzewna 1.4301 | 2
25 | Pompa obiegowa | Wydajność 5 m³/h, ciśnienie 2 bar, typ wirowy | Materiał‚ chemoodporny | 10
26 | Bańka wyrównawcza | Objętość 5 L | Stal nierdzewna 1.4301 | 1
27 | Manometr glicerynowy | Zakres 0–10 bar | Stal nierdzewna 1.4301 | 1
28 | Zawór bezpieczeństwa | Ciśnienie otwarcia 1,2 bar(g) | Stal nierdzewna 1.4301 | 10
29 | Przetwornik temperatury | 0-150oC | Stal nierdzewna 1.4301 | 20
30 | Zawór kulowy ręczny | DN25 | Stal nierdzewna 1.4301 | 10
31 | Silnik elektryczny mieszadła | Moc 5 kW, zasilanie 400 V | Stal konstrukcyjna (np. S235JR lub S355) | 10
32 | Zawór motylowy ręczny | DN50 | Stal nierdzewna 1.4301 | 1
33 | Czujnik obecności cieczy | Zakres sygnału 0–1, typ elektroniczny | Stal nierdzewna 1.4301 | 10
POZOSTAŁE ELEMENTY - SZAFA STEROWNICZA
34 | Gniazdo 250V na szynę TH35 Schuko | F-E.F6.0497 | element elektroniki | 1
35 | PFSZ¦SKL 3-6 | ICO.367872 | element elektroniki | 7
36 | Szyna zbiorcza pinowa, połączenie 10 mm2: 4x 3-fazowe, bezpieczne w dotyku | SIE.5ST3615 | element elektroniki | 1
37 | Przekaźnik kolejności, zaniku i asymetrii faz 10A 1Z 4sek 55V CKF‑B | F&F.CKF-B | element elektroniki | 1
38 | PLC-RPT- 24DC/21 - Moduł przekaźnikowy | PXC.2900299 | element elektroniki | 3
39 | PLC-RPT- 24DC/21-21 - Moduł przekaźnikowy | PXC.2900330 | element elektroniki | 1
40 | Przekaźnik bezpieczeństwa 3NO 1NC 24V AC DC Standard przył. sprężynowe | SIE.3SK1111-2AB30 | element elektroniki | 1
41 | Stycznik półprzewodnikowy 20A 3P 4-30V DC 3RF24 | SIE.3RF2420-1AC45 | element elektroniki | 1
42 | Stycznik mocy 25A 3P 24V DC 1Z 1R S0 | SIE.3RT2026-2BB40 | element elektroniki | 1
43 | Stycznik AC‑3 4kW 400V 1NO+1NC DC 24V 3P | SIE.3RT2023-2BB40 | element elektroniki | 1
44 | MOSTEK 32A NIEBIESKI 500MM FBST 500-PLC BU | PXC.2966692 | element elektroniki | 2
45 | Złącze zaciskowe ekranu 4-13,5mm2 SKS 14-D | PXC.3240214 | element elektroniki | 3
46 | Blok rozdzielczy PTFIX 10/12X4 BU | PXC.3273880 | element elektroniki | 5
47 | PTRVB 4-FI /GY - Rozdzielacz napięcia | PXC.3270138 | element elektroniki | 4
48 | Pokrywa zamykająca D-PTRV 4 WH do rozdzielaczy | PXC.3270151 | element elektroniki | 2
49 | Blok rozdzielczy PTFIX 6/12X2,5 BU | PXC.3273090 | element elektroniki | 1
50 | Blokada końcowa na szynę TS 35 DIN 6mm | WAGO.249-116 | element elektroniki | 36
51 | Złączka szynowa 2-przewodowa 6mm2 szara | WAGO.2006-1201 | element elektroniki | 2
52 | Złączka szynowa 3-przewodowa 6mm2 szara | WAGO.2006-1301 | element elektroniki | 1
53 | Złączka szynowa 3-przewodowa 6mm2 niebieska | WAGO.2006-1304 | element elektroniki | 1
54 | Złączka szynowa ochronna 6mm2 żółto‑zielona | WAGO.2006-1307 | element elektroniki | 1
55 | Ścianka końcowa szara | WAGO.2006-1391 | element elektroniki | 1
56 | Złączka szynowa 2-przewodowa 1,5mm2 szara | WAGO.2001-1201 | element elektroniki | 3
57 | Złączka szynowa 2-przewodowa 1,5mm2 niebieska | WAGO.2001-1204 | element elektroniki | 1
58 | Złączka szynowa ochronna 1,5mm2 żółto-zielona | WAGO.2001-1207 | element elektroniki | 2
59 | Złączka szynowa 3-pietrowa 4mm2 N/L/PE szara | WAGO.2003-7646 | element elektroniki | 2
60 | Ścianka końcowa pomarańczowa | WAGO.2003-7692 | element elektroniki | 1
61 | Złączka szynowa 2-przewodowa 2,5mm2 szara | WAGO.2002-1201 | element elektroniki | 3
62 | Złączka szynowa ochronna 2,5mm2 żółto-zielona | WAGO.2002-1207 | element elektroniki | 3
63 | Ścianka końcowa szara | WAGO.2002-1291 | element elektroniki | 5
64 | Złączka szynowa 2-piętrowa L/L 1mm2 szara | WAGO.2000-2201 | element elektroniki | 23
65 | Ścianka końcowa szara | WAGO.2000-2291 | element elektroniki | 4
66 | Złączka zasilająca 3-przewodowa do czujników pomarańczowa | WAGO.2000-5352 | element elektroniki | 1
67 | Złączka szynowa sygnałowa do czujników 3-piętrowa 1,5mm2 sprężynowa raster 7mm szara | WAGO.2000-5311 | element elektroniki | 4
68 | Mostek grzebieniowy 2-tor. czerwony 2000-402/000-005 | WAGO.2000-402/000-005 | element elektroniki | 4
69 | Ścianka końcowa szara | WAGO.2000-5491 | element elektroniki | 1
70 | Złączka szynowa bezpiecznikowa 2-przewodowa 4mm2 G 5x20mm beżowa ASK 1 | WEI.0474560000 | element elektroniki | 2
71 | Ścianka końcowa beżowa AP ASK1 | WEI.0380360000 | element elektroniki | 1
72 | Wtyczka przenośna 32A 5P 400V czerwona IP44 SHARK | PCE.025-6 | element elektroniki | 1
73 | Wtyczka RJ45 2x2 kat.5 prosta | SIE.6GK1901-1BB10-2AA0 | element elektroniki | 12
74 | SACC-M12MSD-4PL SH PN - Złącze | PXC.1424682 | element elektroniki | 1
75 | Falownik 3x400V AC 2,2 kW FR-E840-0060EPB-60 Mitsubishi Electric | MIT.FR-E840-0060EPB-60 | element elektroniki | 1
76 | Wyłącznik nadprądowy 1P C 1A 6kA AC | SIE.5SL6101-7 | element elektroniki | 3
77 | Blok styków pomocniczych 1NO 1NC SENTRON do 5SL 5SY 5SP | SIE.5ST3010 | element elektroniki | 4
78 | Wyłącznik nadprądowy 3P C 2A 6kA AC | SIE.5SL6302-7 | element elektroniki | 1
79 | Wyłącznik różnicowo‑nadprądowy 2P 6A B 0,03A typ A 6kA | SIE.5SU1356-6KK06 | element elektroniki | 1
80 | Wyłącznik nadprądowy 400 V 6kA, 3-biegunowy, C, 16A | SIE.5SL6316-7 | element elektroniki | 3
81 | WYŁĄCZNIK NADMIAROWOPRĄDOWY, 6KA, 3-BIEG., C20A | SIE.5SL6320-7 | element elektroniki | 1
82 | Wyłącznik nadprądowy 1P C 3A 6kA AC | SIE.5SL6103-7 | element elektroniki | 1
83 | Wentylatory filtrujące Blue e+ | RIT.3238700 | element elektroniki | 1
84 | Tabliczki Grawerowane | MARK.TG | element elektroniki | 4
85 | Tabliczka grawerowana. Wyłącznik bezpieczeństwa, żółta, 60mm | MARK.TG-WB60 | element elektroniki | 1
86 | Główka lampki sygnalizacyjnej białej 22mm tworzywo | SIE.3SU1001-6AA60-0AA0 | element elektroniki | 1
87 | Podstawa uchwyt mocujący 3 bloki tworzywo | SIE.3SU1500-0AA10-0AA0 | element elektroniki | 5
88 | Oprawka blok LED biały 24V AC-DC montaż czołowy przył sprężynowe | SIE.3SU1401-1BB60-3AA0 | element elektroniki | 1
89 | Główka lampki sygnalizacyjnej zielonej 22mm tworzywo | SIE.3SU1001-6AA40-0AA0 | element elektroniki | 1
90 | Oprawka blok LED zielony 24V AC-DC montaż czołowy przył śrubowe | SIE.3SU1401-1BB40-1AA0 | element elektroniki | 1
91 | Główka lampki sygnalizacyjnej czerwonej 22mm tworzywo | SIE.3SU1001-6AA20-0AA0 | element elektroniki | 1
92 | Oprawka blok LED czerwony 24V AC-DC montaż czołowy przył śrubowe | SIE.3SU1401-1BB20-1AA0 | element elektroniki | 1
93 | Napęd przycisku grzybkowego czerwony odbl. przez obrót plastikowy IP69k Sirius ACT | SIE.3SU1000-1HB20-0AA0 | element elektroniki | 1
94 | Blok styków 1NC monitorowany montaż czołowy przył sprężynowe | SIE.3SU1400-1AA10-3HA0 | element elektroniki | 2
95 | Przycisk podświetlany 22mm okragły tworzywo niebieski z samopowrotem | SIE.3SU1001-0AB50-0AA0 | element elektroniki | 1
96 | Blok styków 1NO montaż czołowy przył śrubowe | SIE.3SU1400-1AA10-1BA0 | element elektroniki | 1
97 | Oprawka blok LED niebieski 24V AC-DC montaż czołowy przył śrubowe | SIE.3SU1401-1BB50-1AA0 | element elektroniki | 1
98 | Zasilacz stabilizowany PRO ECO 120W 24V 5A | WEI.1469480000 | element elektroniki | 1
99 | Termostat do szaf i obwodów 1Z | FIN.7T.81.0.000.2303 | element elektroniki | 1
100 | Adapter szyny nośnej PTFIX-NS35 | PXC.3274054 | element elektroniki | 6
101 | Rozłącznik główny tablicowy 3P 32A 9,5kW z czarnym napędem | SIE.3LD2203-0TK51 | element elektroniki | 1
102 | Filtr szumów radiowych dla FR-E740-060 / 095; C1 20m; C2 100m | MIT. FFR-MSH-095-16A-SF1 | element elektroniki | 1
103 | Sterownik PLC SIMATIC S7‑1200 CPU 1214C DC/DC/DC 14DI 10DO 2AI | SIE.6ES7214-1AG40-0XB0 | element elektroniki | 1
104 | Moduł wejść analogowych SIMATIC S7‑1200 SM 1231 8AI 13bit 20mA | SIE.6ES7231-4HF32-0XB0 | element elektroniki | 1
105 | Switch przemysłowy 8 portów RJ45 10/100Mb/s SCALANCE XB008 | SIE.6GK5008-0BA10-1AB2 | element elektroniki | 1
106 | Panel operatorski SIMATIC Siemens KTP700 Basic PN | SIE.6AV2123-2GB03-0AX0 | element elektroniki | 1
107 | JB-750 5G4 QMM KABEL ELASTYCZNY 450/750V ŻYŁY KOLOROWE | HELU.11123 | element elektroniki | 5
108 | Nakrętka poliamidowa M12 SKINTOP GMP-GL-M 12x1,5 ciemnoszara | LAPP.53119000 | element elektroniki | 16
109 | Filtr wylotowy Blue e+ | RIT.3238300 | element elektroniki | 1
110 | Szyna, TS 35, TS 35 x 7,5, z rowkiem, stal, ocynkowana galwanicznie i pasywowana | WEI.7915060000 | element elektroniki | 8
111 | Korytko kablowe cienkogrzebieniowe T1-E, 40x60x2000 mm, szare, B01107 | IBOC.B01107 | element elektroniki | 7
112 | AX Obudowa kompaktowa 800x1200x300 mm blacha stalowa z pł. mont. jednodrzwiowa 3‑punktowy system zamknięcia | RIT.1280000 | element elektroniki | 1
113 | ACC. Conn. DSUB 9PIN IP65 + CABLE L=2.5m | MW.02269G0250 | element elektroniki | 1
114 | Płyta 8 syg. 6-6-6-6 9-pin EB80 BOXI | MW.0228BG18M6666 | element elektroniki | 1
115 | Trójnik T RL22 Ø 8/8/8 | MW.2L22004 | element elektroniki | 1
116 | Filtr FIL SY1 5 RMSA | MW.5610F100 | element elektroniki | 1
117 | Zawór redukcyjny do sprężonego powietrza REG, seria SYNTESI | MW.5610R140 | element elektroniki | 1
118 | Zawór REG SY1 012 | MW.5610R160 | element elektroniki | 1
119 | Przekaznik pneumo-elektryczny SY1 2MT | MW.5610S100 | element elektroniki | 1
120 | Zawór odcinający ręczny do sprężonego powietrza V3V, seria SYNTESI | MW.5610V100 | element elektroniki | 3
121 | Zawór EB80 - 2x3/2 NC z bistabilnym przesterowaniem ręcznym | MW.708203I1 | element elektroniki | 3
122 | Moduł zaślepiający N EB 80 | MW.708203N0 | element elektroniki | 1
123 | Zestaw połączeniowy, system SYNTESI | MW.9210000 | element elektroniki | 4
124 | Zestaw IN OUT 1/4 SY1 | MW.9210002 | element elektroniki | 6
125 | ZESTAW IN OUT 3/8 SY 1 | MW.9210003 | element elektroniki | 1
126 | Manometr FI 40 1/8 012 | MW.9700101 | element elektroniki | 2
127 | Tłumik 1/4'' | MW.W0970530053 | element elektroniki | 2
128 | Mostek grzebieniowy 2-tor. jasnoszary 2000-402 | WAGO.2000-402 | element elektroniki | 7
129 | Mostek grzebieniowy 2-tor. niebieski 2002-402/000-006 | WAGO.2002-402/000-006 | element elektroniki | 1
130 | Simatic S7-1200, Moduł wejść analogowych SM 1231, 4 AI RTD | SIE.6ES7231-5PD32-0XB0 | element elektroniki | 1