## ARMATURA ŁAZIENKOWA
ARKUSZ KALULACYJNY DLA ZADANIA NR 2
lp | PRZEDMIOT | ILOŚĆ | OPIS | CENA JEDNOSTKOWA BRUTTO | RAZEM CENA BRUTTO
1 | bateria umywalkowa stojąca | 36 | oferowana armatura musi posiadać parametry proekologiczne: system napowietrzania oraz kontrolę wypływu wody i jego natężenia. Ponadto w głowicy baterii ma być zastosowany ogranicznik przepływu wody, pozwalający na ograniczenie zużycia wody o ok. 50%
2 | Bateria natryskowa ścienna z natryskiem punktowym | 36 | zestaw musi zawierać: słuchawkę, wąż łączący baterię ze słuchawką, uchwyt na słuchawkę, baterię. Oferowana armatura musi posiadać parametry proekologiczne: system napowietrzania oraz kontrolę wypływu wody i jego natężenia. Ponadto w głowicy baterii ma być zastosowany ogranicznik przepływu wody, pozwalający na ograniczenie zużycia wody o ok. 50%
3 | Pisuar | 1 | elektroniczny (dopływ z tyłu) z zasilaniem bateryjnym.
4 | bateria bezdotykowa | 2 | z zewnętrznym mieszaczem
5 | kabina prysznicowa - łazienka kwadrat | 19 | kabina narożnna, półokrągła, symetryczna, o wymiarze 90cm, bez prowadnicy górnej i dolnej, montowana profilem do ściany. Szkło hartowane o grubości min 6mm
| kabina prysznicowa - łazienka prostokąt | 16 | kabina kwadratowa 90x90cm, drzwi dwuskrzydłowe, składane do środka, bez prowadnicy górnej i dolnej, montowana profilem do ściany. Szkło hartowane o grubości min 6mm
RAZEM