## Formlarz
Specyfikacja wyposażenia technologii
SPECYFIKACJA WYMAGAŃ OFERTOWYCH/ ARKUSZ OFERTOWY
OFERENT: |  | data złożenia:
Daty dostawy: |  | data ważności oferty:
Linia nr 1: |  | Incomterms: | DPU
Linia pakująca:
System wyciągów:
Pozostałe maszyny:
Data ukończenia montażu:
Data rozruchu technologiczego:
Cena Ofertowa:
|  | wymagania ofertowe |  |  |  |  | uzupełnia oferent
OPROGRAMOWANIE DO PROJEKTOWANIA MEBLI |  | PARAMETR | JEDNOSTKA | ZAZNACZ JEŚLI SPEŁNIASZ WARUNEK | Oznaczenie maszyny | ilość | Cena netto | Waluta | Wartość | Waluta | Ilość stref klejowych | liość glowic | rozwiązania energooszczędne | automatyzacja procesu | UWAGI specyfikacja techniczna / opis spełninia warunku
| TWORZENIE BRYŁ SZAFEK MEBLOYCH Z WIZUALIZACJA PRODUKTU | TAK
| PRZYDZIAŁ MATERJAŁÓW UŻYTYCH W KONSTRUKCI ORAZ WSKAZANIE MIEJSCA OBRÓBKI I ŁĄCZENIA | TAK
| TWORZENIE KALKULACIJ KOSZTOWEJ | TAK
| TWORZENIE DOKUMENTACJI TECHNOLOGICZNEJ RYSUNKI ELEMNTÓW Z PEŁNYM WYMIAROWANIEM | TAK
| TWORZENIE PROGRAMÓW WYKONAWCZYCH NA POSZCZEGÓLNE MASZYNY/LINIE | TAK
| ZARZĄDZANIE DOKUMENTACJĄ PRZYDZIAŁ KODÓW WYKONAWCZYCH | TAK
| ILOŚĆ KLUCZY LICENCYJNYCH X 4 | 4 licencje
GLOWNY PROGRAM DO OPTYMALIZACJI ROZKROJOW MEBLI |  | 2 licencje
| AUTOMATYCZNEGO TWORZENIA PROGRAMOW NA POSZCZEGOLENE PILY PANELOWE (RÓWNIEŻ OBCYCH PRODUCENTOW MASZYN), KLUCZ X2 | TAK
SYSTEM ZARZADZANIA PRODUKCJA |  | 1 licencja | JEDNOSTKA
| SYSTEM REALIZACJI PRODUKCJI KOMUNIKACJA POSZCZEGOLNYCH DZIALOW PRODUKCYJNYCH, | TAK
| SYNCHRONIZACJA Z PROGRAMEM PROJEKTOWYM CAD PRZYDZIAŁ POSPROCESORÓW I DOKUMENTACJI | TAK
| ZARZADZANIE PRODUKCJA, PODZIAL ZADAN PRODUKCYJNYCH NA POSZCZEGOLNE KOMÓRKI PRODUKCYJNE, | TAK
| ROZDZIAŁ ZARZĄDZANIE KOLEJKOWANIEM ZADAŃ | TAK
| PELNA STATYSTYKA I ANALIZA DANYCH PRODUKCYJNYCH PRZYDZIAŁ MIEJSC BUFOROWYCH | TAK
LINIA NR 1
ZESPÓŁ PIŁY KĄTOWEJ Z AUTOMATYCZNYM ROZŁADUNKIEIM |  | PARAMETR | JEDNOSTKA
Piła Kątowa 4200 |  | 1 SZT
| SYSTEM ZADZĄDZANIA ZELECENIAM OPTYMALIZACJĄ I SYCHRONIZACJĄ Z ROZŁADUNKIEM BRAMOWYM. STEROWANIE PLC; KONTROLA: PC Windows | TAK
SEKCJA CIĘCIA WZDŁÓŻNEGO
| DLUGOŚĆ CIĘCIA WZDŁÓZNEGO | 4200 | MM
| BELKA BEZPIECZEŃSTWA NA CIĘCIU POPRZECZNYM | TAK
| TYLNY ZAŁADUNEK PLYTY 3600X2070 Z MIEJSCEM PRZYGOTOWAWCZYM | TAK
| SYSTEM ODBIORU PODKŁADÓW Z POD PŁYTY | TAK
| WYSOKOŚĆ PAKIETU CIĘCIA MINIUM | 120 | MM
| WINDA ZAŁADUNKOWA HYDRAULICZNA | TAK
| BELKA POPYCHACZY NA CIĘCIU WZDŁÓŻNYM - ZACISKI | 7 | SZT.
| OBROTNICA PŁYTY PRZD SEKCJĄ CIĘCIA WZDŁÓŻNEGO | TAK
| PIŁA GŁOWNA minimumUM | 450 | MM
| SILNIK GŁÓWNY PIŁY WZDŁÓŻNEJ 4200 minimumUM | 18 | KW
| SILNIK PODCINAKA PIŁY WZDŁÓŻNEJ 4200 minimumUM | 2.2 | KW
| PIŁA PODCINAKA minimumUM | 200 | MM
| REGULACJA PODCINAKA SERWOMOTOR | TAK
| WYRZUT ODPADU PO CIĘCIU WZDŁUŻNYM - AUTOMATYCZNY | TAK
| SYSTEM ODPROWADZENIA ZRĘBKÓW PIŁU DO DCIĄGÓW | TAK
SEKCJ CIĘCIA POPRZECZNEGO
| POZYCJONER ROLKOWY AUTOMATYCZNY PNEUMATYCZNY | TAK
| BELKA POPYCHACZA WYPOSARZONA W ZACISKI | 8 | SZT.
| PIŁA CIĘCIA POPRZECZNEGO DŁUGOŚĆ | 1600 | MM
| WYSOKOŚĆ PAKIETU CIĘCIA MINIUM | 120 | MM
| SILNIK GŁOWNY PIŁY SERWO | 18 | KW
| PIŁA SILNIKA GŁOWNWGO minimumUM | 450 | MM
| SILNIK PODCINAKA SERWO | 2.2 | KW
| PIŁA SILNIKA PODCINAKA | 200 | MM
| AUTOMATYCZNY ZRZUT ODPADU CIĘCIA POPRZECZNEGO | TAK
| SYSTEM ODPROWADZENIA ZRĘBKÓW PIŁU DO DCIĄGÓW | TAK
| STÓŁ ROZŁADUNKOWY - POWIETRZNY | TAK
| TRANSPORT ROLKOWY | TAK
AUTOMATYCZNY ROZŁADUNEK BRAMOWY 2 OSIOWY |  | PARAMETR | JEDNOSTKA
| CYFROWY PROGRAM SYCHRONIZACJI PRACY POMIĘDZY OPTYMALIZEREM ROZKROJÓW A ROZŁADYNKIEM BRAMOWYN I WÓZKIEM RBO STEROWANIE PLC; KONTROLA: PC Windows | 1 | KPL.
| GŁOWICA Z PRZYSAWKAMI I ZACISKAMI DO ODBIORU CIĘCIA PAKIETOWEGO | 2 | SZT
| MIEJSCA ROZLADOWCZE Z AUTOMATYCZNYM NAPĘDEM ROLEK - CIĄGÓW | 8 | SZT
| SYSTEM UZUPEŁNIANIA PODKŁADÓW PALETOWYCH POD PAKIETY ELEMENTÓW | TAK
| AUTOMATYCZNY WÓZEK RBO ZASILAJĄCEJ STREFĘ OKLEJANIA LINI 4 STRONNEJ I FRONTÓW | 1 | SZT
| ZASILANIE | 400 | V
| SPRĘŻONE POWIETRZE | 7.5 | AT.
PIŁA POMOCNICZA DO CIĘCIA WIELO PAKIETÓW Z PIŁY KĄTOWEJ I CIĘCIA MAŁYCH ELEMENTÓW |  | 1 SZT
| SYNHRONIZACJA Z PROGRAMEN OPTYMALIZACJI CIĘCIA ORAZ ZARZĄDZANIA PRODUKCJĄ STEROWANIE PLC; KONTROLA: PC Windows | TAK
| DLUGOŚĆ CIĘCIA WZDŁÓZNEGO | 4200 | MM
| DLUGOŚĆ CIĘCIA POPRZECZNEGO DOCISKIE BOCZNYM | 1600 | MM
| OBROTNICA PŁYTY PRZD SEKCJĄ CIĘCIA WZDŁÓŻNEGO | TAK
| TYLNY ZAŁADUNEK PLYTY DO PŁYTY 3600X2070 | TAK
| SYSTEM ODBIORU PODKŁADÓW Z POD PŁYTY | TAK
| WYSOKOŚĆ PAKIETU CIĘCIA MINIUM | 120 | MM
| WINDA ZAŁADUNKOWA HYDRAULICZNA | TAK
| BELKA POPYCHACZY NA CIĘCIU WZDŁÓŻNYM - ZACISKI | 12 | SZT
| ROLKA LUB BAGNET DOCISKU BOCZNEGO | TAK
| PIŁA GŁOWNA minimumUM | 450 | MM
| SILNIK GŁÓWNY PIŁY WZDŁÓŻNEJ 4200 minimumUM | 18 | KW
| SILNIK PODCINAKA PIŁY WZDŁÓŻNEJ 4200 minimumUM | 2.2 | KW
| PIŁA PODCINAKA minimumUM | 200 | MM
| REGULACJA PODCINAKA SERWOMOTOR | TAK
| WYRZUT ODPADU PO CIĘCIU WZDŁUŻNYM - AUTOMATYCZNY | TAK
| SYSTEM ODPROWADZENIA ZRĘBKÓW PIŁU DO DCIĄGÓW | TAK
| STÓŁ ROZŁADUNKOWY - POWIETRZNY | TAK
| TRANSPORT ROLKOWY | TAK
PIŁA PANELOWA DO CIĘCIA HDF 2,5 MM ORAZ KRÓTKICH SERII |  | 1 SZT
| SYNHRONIZACJA Z PROGRAMEN OPTYMALIZACJI CIĘCIA ORAZ ZARZĄDZANIA PRODUKCJĄ STEROWANIE PLC; KONTROLA: PC Windows | TAK
| DLUGOŚĆ CIĘCIA WZDŁÓZNEGO | 4200 | MM
| DLUGOŚĆ CIĘCIA POPRZECZNEGO DOCISKIE BOCZNYM | 1300 | MM
| OBROTNICA PŁYTY PRZD SEKCJĄ CIĘCIA WZDŁÓŻNEGO | TAK
| TYLNY ZAŁADUNEK PLYTY DO PŁYTY 3600X2070 | TAK
| SYSTEM ODBIORU PODKŁADÓW Z POD PŁYTY | TAK
| WYSOKOŚĆ PAKIETU CIĘCIA MINIUM | 120 | MM
| WINDA ZAŁADUNKOWA HYDRAULICZNA | TAK
| BELKA POPYCHACZY NA CIĘCIU WZDŁÓŻNYM - ZACISKI | 12 | SZT
| ROLKA LUB BAGNET DOCISKU BOCZNEGO | TAK
| PIŁA GŁOWNA minimumUM | 450 | MM
| SILNIK GŁÓWNY PIŁY WZDŁÓŻNEJ 4200 minimumUM | 18 | KW
| SILNIK PODCINAKA PIŁY WZDŁÓŻNEJ 4200 minimumUM | 2.2 | KW
| PIŁA PODCINAKA minimumUM | 200 | MM
| REGULACJA PODCINAKA SERWOMOTOR | TAK
| WYRZUT ODPADU PO CIĘCIU WZDŁUŻNYM - AUTOMATYCZNY | TAK
| SYSTEM ODPROWADZENIA ZRĘBKÓW PIŁU DO DCIĄGÓW | TAK
| STÓŁ ROZŁADUNKOWY - POWIETRZNY | TAK
| TRANSPORT ROLKOWY | TAK
| SYNHRONIZACJA Z PROGRAMEN OPTYMALIZACJI CIĘCIA ORAZ ZARZĄDZANIA PRODUKCJĄ | TAK
| DODATKOWO PADNOŚNIK NOŻYCOWY DO PODANIA RĘCZNEGO PŁTY N A STÓŁ ODBIORCZY | TAK
AUTOMATYCZNY TRANSPORTER ELEMENTOW |  | PARAMETR | JEDNOSTKA
POJEDYNCZA STACJA ZALADUNKOWA | SYSTEM SEROWANIA I INTEGRACJI PILY, ROZLADUNKU ORAZ RGV- TRANSPORTERA | TAK
| STEROWANIE PLC; KONTROLA: PC Windows | TAK
| SYSTEM OPERACYJNY POLACZONY Z SYSTEMEM ZARZADANIA PRODUCJA | TAK
| POSUW NAPĘD ELEKTRYCZNY ELEMNTOW W 2 OSIACH | TAK
| WYSOKOSC PRACY 300MM | TAK
| FUNKCJE: WOLNE, ZAJETE, ALOKACJA, PIERWSZY WJAZD-PIERWSZY WYJAZD, | TAK
| AUTOMATYCZNA ALOKACJA PORTU ZALADUNKOWEGO I ROZLADUNKOWEGO, AUTOMATYCZNY ZALADUNKE I ROZLADUNEK | TAK
LINIA NR 2
LINIA CZTERO STRONNEGO OKLEJANIA Z DOKŁADNYM FORMATOWANIE ELMENTÓW + STACJA ZAŁADOWCZ I ROZŁADOWCZ |  | 1 KPL
STACJA ZAŁDOWCZA | SYSTEM OPERACYJNY POLACZONY Z SYSTEMEM ZARZADANIA PRODUCJA | TAK
| SYSTEM OPERACYJNY SYNHRONIZACJI I SEROWANIA CAŁĄ LINIĄ OKLEJANIA ŁĄCZNIE ZAŁADUNKIEM I ROZŁADUNKIEM - SUPERVISOR | TAK
| STEROWANIE PLC; KONTROLA: PC Windows | TAK
| SYSTEM POZYCJONOWANIA ELEMENTÓW | TAK
| ILOŚĆ CYKILI ZAŁADUNKOWYCH | 17 | MIN
DWUSTRONNA OKLEINIARKA | SYSTEM OPERACYJNY POLACZONY Z SYSTEMEM ZARZADANIA PRODUCJA | TAK
| SYSTEM OPERACYJNY SYNHRONIZACJI I SEROWANIA CAŁĄ LINIĄ OKLEJANIA ŁĄCZNIE ZAŁADUNKIEM I ROZŁADUNKIEM - SUPERVISOR | TAK
| PRĘDKOŚC ROBOCZA 32/28 MB | TAK
| STEROWANIE PLC; KONTROLA: PC Windows | TAK
| LINIA OKLEJANIA WYPOSAŻONA W PAS PROWADZĄCY ELEMNTY Z ZABIERAKAMI DO DOKŁADNEGO POZYCJONOWANIA ELEMENTU | TAK
| STACJA OPRYSKU ELEMENTU PŁYNEM NATYADHEZYJNYM | TAK
| STACJA FORMATOWANIA TYPU Hoker LUB PODOBNE MOŻLIWOŚ FORMATOWANIA NA STRONĘ minimumUM 3 MM | TAK
| STACJA FORMATOWANIA DOKLADNEGO | TAK
2X STACJA OKLJANIA | STACJA OKLEJANIA KLEJEM EVA | TAK
| ZBIORNIK ZASYPU KLEEJU AUTOMATYCZNE PODOWANIE BEZOBSŁUGOWY | TAK
| STACJA OKLEJANIA KLEJEM PUR | TAK
| ZASOBNIK (TOPIELNIK ) NA KLEJ PUR AUTOMATYCZNE PODOWANIE | TAK
| STACJA FREZOWANIA OBRZEŻA - ZGRUBNE(PLASKIE) | TAK
| STACJA FREZOWANIE PROFILOWE: 2 PROMIENIE, SERVO REGULACJA KOPIALOW | TAK
| STACJA CYKLINY PROFILOWE:2 PROMIENIE , SERVO REGULACJA KOPIALOW (4-OSIOWA) | TAK
| STACJA PIŁKI KAPOWE | TAK
| STACJA ZARABIANIA NAROŻY PRĘTKOŚĆ ROBOCZ 28 MB | TAK
| STACJA OPRYSKU ELEMENTU PŁYNEM CZYSZCZĄCYM | TAK
| STACJA POLEREK X 2 | TAK
| STACJA NUTOWANIA DOLNEGO STEROWANIA CNC ZAKRES 0-40 MM MOŻLWOŚĆ USTAWIENIA GLOWICY W ZAKRESIE 0-90 STOPNI | TAK
| ZASOBNIK OKLEINY; | TAK
| SYSTEM SEPARACJI ODPADU ABS | TAK
SYSTEM ROLOTOKÓW | OKLEJARKI POŁACONE ZE SOBĄ ZA POMOCOM SYSTEMU ROLOTOKÓW NAPĘDZANYCH ELEKTRYCZNIE | TAK
| STACJA OBROTU ELEMNTÓW O 90 STOPNI | TAK
| INTEGRACJA OPROGRAMOWANIA LINII WRAZ Z SUPERVISOREM LINI OKLEJANIA | TAK
| SZAFY STERUJACE; PLC, FALOWNIKI; KOMUNIKACJA; OKABLOWANIE DLA JEDNOSTKI | TAK
STACJA ROZŁADOWCZ 2 POZYCYJNA | SYSTEM OPERACYJNY POLACZONY Z SYSTEMEM ZARZADANIA PRODUCJA | TAK
| SYSTEM OPERACYJNY SYNHRONIZACJI I SEROWANIA CAŁĄ LINIĄ OKLEJANIA ŁĄCZNIE ZAŁADUNKIEM I ROZŁADUNKIEM - SUPERVISOR | TAK
| STEROWANIE PLC; KONTROLA: PC Windows | TAK
| SYSTEM POZYCJONOWANIA ELEMENTÓW | TAK
| ILOŚĆ CYKILI ZAŁADUNKOWYCH | 17 | SZT
| ZASILANIE ELEKTRYCZNE | 400 | V
LINIA NR 3
LINIA CZTERO STRONNEGO OKLEJANIA Z DOKŁADNYM FORMATOWANIEM FRONTÓW + STACJA ZAŁADOWCZA I ROZŁADOWCZA |  | 1 KPL
| SYSTEM OPERACYJNY POLACZONY Z SYSTEMEM ZARZADANIA PRODUCJA | TAK
| SYSTEM OPERACYJNY SYNHRONIZACJI I SEROWANIA CAŁĄ LINIĄ OKLEJANIA ŁĄCZNIE ZAŁADUNKIEM I ROZŁADUNKIEM - SUPERVISOR | TAK
| STEROWANIE PLC; KONTROLA: PC Windows | TAK
| SYSTEM POZYCJONOWANIA ELEMENTÓW | TAK
| ILOŚĆ CYKILI ZAŁADUNKOWYCH | 17 | SZT
STACJA ZAŁDOWCZA | SYSTEM OPERACYJNY POLACZONY Z SYSTEMEM ZARZADANIA PRODUCJA | TAK
| SYSTEM OPERACYJNY SYNHRONIZACJI I SEROWANIA CAŁĄ LINIĄ OKLEJANIA ŁĄCZNIE ZAŁADUNKIEM I ROZŁADUNKIEM - SUPERVISOR | TAK
| STEROWANIE PLC; KONTROLA: PC Windows | TAK
| SYSTEM POZYCJONOWANIA ELEMENTÓW | TAK
| ILOŚĆ CYKILI ZAŁADUNKOWYCH | 17 | SZT
JEDNOSTRONNA OKLEINIARKA X2 | SYSTEM OPERACYJNY POLACZONY Z SYSTEMEM ZARZADANIA PRODUCJA | TAK
| SYSTEM OPERACYJNY SYNHRONIZACJI I SEROWANIA CAŁĄ LINIĄ OKLEJANIA ŁĄCZNIE ZAŁADUNKIEM I ROZŁADUNKIEM - SUPERVISOR | TAK
| PRĘDKOŚC ROBOCZA 32/28 MB | TAK
| STEROWANIE PLC; KONTROLA: PC Windows | TAK
| Linia oklejania wyposażona pas prow zabieraki na | TAK
| LINIA OKLEJANIA WYPOSAŻONA W PAS PROWADZĄCY ELEMNTY Z ZABIERAKAMI DO DOKŁADNEGO POZYCJONOWANIA ELEMENTU | TAK
| STACJA OPRYSKU ELEMENTU PŁYNEM NATYADHEZYJNYM | TAK
| STACJA FORMATOWANIA TYPU Hoker LUB PODONE MOŻLIWOŚ FORMATOWANIA NA STRONĘ minimumUM 3 MM | TAK
| STACJA FORMATOWANIA DOKLADNEGO | TAK
STACJA OKLEJANIA x3 | STACJA OKLEJANIA KLEJEM EVA | TAK
| ZBIORNIK ZASYPU KLEJU AUTOMATYCZNE PODOWANIE BEZOBSŁUGOWY | TAK
| STACJA OKLEJANIA KLEJEM PUR | TAK
| ZASOBNIK NA KLEJ PUR AUTOMATYCZNE PODOWANIE SERWO BEZOBSŁUGOWY | TAK
| STACJA OKLEJANIA LASER + ZASOBNIK, | TAK
| STACJA FREZOWANIA OBRZEŻA - ZGRUBNE(PLASKIE) | TAK
| STACJA FREZOWANIE PROFILOWE: 2 PROMIENIE, SERVO REGULACJA KOPIALOW (4-OSIOWA) | TAK
| STACJA CYKLINY PROFILOWE:2 PROMIENIE , SERVO REGULACJA KOPIALOW (4-OSIOWA) | TAK
| STACJA PIŁKI KAPOWE | TAK
| STACJA ZARABIANIA NAROŻY PRĘTKOŚĆ ROBOCZ 28 MB | TAK
| STACJA OPRYSKU ELEMENTU PŁYNEM CZYSZCZĄCYM | TAK
| STACJA POLEREK X 2 | TAK
| STACJA NUTOWANIA DOLNEGO STEROWANIA CNC ZAKRES 0-40 MM MOŻLWOŚĆ USTAWIENIA GLOWICY W ZAKRESIE 0-90 STOPNI | TAK
| ZASOBNIK OKLEINY: 4 ROLKOWY; | TAK
| SYSTEM SEPARACJI ODPADU ABS | TAK
DWUSTRONNA OKLEINIARKA | SYSTEM OPERACYJNY POLACZONY Z SYSTEMEM ZARZADANIA PRODUCJA | TAK
| SYSTEM OPERACYJNY SYNHRONIZACJI I SEROWANIA CAŁĄ LINIĄ OKLEJANIA ŁĄCZNIE ZAŁADUNKIEM I ROZŁADUNKIEM - SUPERVISOR | TAK
| PRĘDKOŚC ROBOCZA 32/28 MB | TAK
| STEROWANIE PLC; KONTROLA: PC Windows | TAK
| Linia oklejania wyposażona pas prow zabieraki na | TAK
| LINIA OKLEJANIA WYPOSAŻONA W PAS PROWADZĄCY ELEMNTY Z ZABIERAKAMI DO DOKŁADNEGO POZYCJONOWANIA ELEMENTU | TAK
| STACJA OPRYSKU ELEMENTU PŁYNEM NATYADHEZYJNYM | TAK
| STACJA FORMATOWANIA TYPU Hoker LUB PODONE MOŻLIWOŚ FORMATOWANIA NA STRONĘ minimumUM 3 MM | TAK
| STACJA FORMATOWANIA DOKLADNEGO | TAK
STACJA OKLEJANIA x3 | STACJA OKLEJANIA KLEJEM EVA | TAK
| ZBIORNIK ZASYPU KLEJU AUTOMATYCZNE PODOWANIE BEZOBSŁUGOWY | TAK
| STACJA OKLEJANIA KLEJEM PUR | TAK
| ZASOBNIK NA KLEJ PUR AUTOMATYCZNE PODOWANIE SERWO BEZOBSŁUGOWY | TAK
| STACJA OKLEJANIA LASER + ZASOBNIK, | TAK
| STACJA FREZOWANIA OBRZEŻA - ZGRUBNE(PLASKIE) | TAK
| STACJA FREZOWANIE PROFILOWE: 2 PROMIENIE, SERVO REGULACJA KOPIALOW (4-OSIOWA) | TAK
| STACJA CYKLINY PROFILOWE:2 PROMIENIE , SERVO REGULACJA KOPIALOW (4-OSIOWA) | TAK
| STACJA PIŁKI KAPOWE | TAK
| STACJA ZARABIANIA NAROŻY PRĘTKOŚĆ ROBOCZ 28 MB | TAK
| STACJA OPRYSKU ELEMENTU PŁYNEM CZYSZCZĄCYM | TAK
| STACJA POLEREK X 2 | TAK
| STACJA NUTOWANIA DOLNEGO STEROWANIA CNC ZAKRES 0-40 MM MOŻLWOŚĆ USTAWIENIA GLOWICY W ZAKRESIE 0-90 STOPNI | TAK
| ZASOBNIK OKLEINY; | TAK
| SYSTEM SEPARACJI ODPADU ABS | TAK
SYSTEM ROLOTOKÓW | OKLEJARKI POŁACONE ZE SOBĄ ZA POMOCOM SYSTEMU ROLOTOKÓW NAPĘDZANYCH ELEKTRYCZNIE | TAK
| STACJA OBROTU ELEMNTÓW O 90 STOPNI | TAK
| INTEGRACJA OPROGRAMOWANIA LINII WRAZ Z SUPERVISOREM LINI OKLEJANIA | TAK
| SZAFY STERUJACE; PLC, FALOWNIKI; KOMUNIKACJA; OKABLOWANIE DLA JEDNOSTKI | TAK
STACJA ROZŁADOWCZA 2 POZYCYJNA | SYSTEM OPERACYJNY POLACZONY Z SYSTEMEM ZARZADANIA PRODUCJA | TAK
| SYSTEM OPERACYJNY SYNHRONIZACJI I SEROWANIA CAŁĄ LINIĄ OKLEJANIA ŁĄCZNIE ZAŁADUNKIEM I ROZŁADUNKIEM - SUPERVISOR | TAK
| STEROWANIE PLC; KONTROLA: PC Windows | TAK
| SYSTEM POZYCJONOWANIA ELEMENTÓW | TAK
| ILOŚĆ CYKILI ZAŁADUNKOWYCH | 17 | SZT
| ZASILANIE ELEKTRYCZNE | TAK
LINIA nr 4
ZESPÓŁ WIERTAREK PRZELOTOWYCH CNC- Z STACJĄ ZAŁADOWCZĄ I ROZŁADOWCZĄ |  | 3 KPL
STACJA ZAŁADOWCZA ELEMENTÓW | INTEGRACJA OPROGRAMOWANIA LINII WRAZ Z SUPERVISOREM | 3 | SZT.
| STACJA ZA ŁADOWCZA ELEMENTÓW W CYKLU AUTOMATYCZNYM | TAK
| INTEGRACJA OPROGRAMOWANIA LINII WRAZ Z SUPERVISOREM | TAK
WIERTARKA PRZELOTOWA CNC | STEROWANIE BECKHOFF CNC | 3 | SZT.
| DŁUGOŚĆ ELEMENTU L 380 - 3000 mm | TAK
| SZEROKOŚĆ ELEMENTU W 100 - 1220 MM | TAK
| AUTOMATYCZNE GLOWICE GÓRNE 6 ZESPOLÓW PO 2 GŁOWICE KAŻDA PO 14 NARZĘDZI PIONOWYCH + 2 NARZĘDZIA HORYZONTALNE ROZTAW 32 MM | TAK
| AUTOMATYCZNE GLOWICE DOLNE 2 ZESPOLÓW PO 2 GŁOWICE PO 12 NARZĘDZI PIONOWYCH ROZTAW 32 MM | TAK
| AUTOMATYCZNE GLOWICE HORYZONTALNE 2 ZESPOŁY PO 2 GŁOWICE PO 12 NARZĘDZI ROZTAW 32 MM | TAK
STACJA ROZAŁADOWCZA ELEMENTÓW | INTEGRACJA OPROGRAMOWANIA LINII WRAZ Z SUPERVISOREM | 3 | SZT.
| STACJA ZA ŁADOWCZA ELEMENTÓW W CYKLU AUTOMATYCZNYM | TAK
| INTEGRACJA OPROGRAMOWANIA LINII WRAZ Z SUPERVISOREM | TAK
ZESPÓŁ WIERTAREK PRZELOTOWYCH DO WIERCENIA WĄSKICH ELEMENTÓW LISTEW SZEROKOŚĆ 40-200 |  | 4 SZT
| DŁUGOŚĆ ELEMNTÓW 280-1500 MM | TAK
| SZEROBOŚĆ ELEMENTU 40-220 MM | TAK
| WYSOKOŚĆ OBRABIANEGO ELEMNTU 12-40 MM | TAK
| GLOWICE PIONOWE minimumUM 3 ZESPOŁY PO 22 WIERTŁA ROZTAW 32 | TAK
| GŁOWICE BOCZNE HORYZONTALNE 2 ZESPOŁY PO 22 WIERTŁA ROZTAW 32 | TAK
| AUTOMATYCZNY ZAŁADUNEK POWRÓT DO OPERATORA | TAK
| UCHWYT NARZĘDZI 10 MM | TAK
| WIERTŁA L 57-70 MM | TAK
| WYDAJNOŚĆ WIERCEN POJEDYNCZY ELEMENT 10-15 SZT/MIN | TAK
| WYDAJNOŚĆ WIERCEN PODWÓJNY ELEMENT 21-30 SZT/MIN | TAK
POJEDYŃCZE WIERTARKI CNC 6 STRONNE |  | 2 SZT.
| Typ maszyny | WIERTARKA CNC
Stół roboczy
| Typ | air float table
| Materiał | HPL+steel
| Wymiary robocze elementów -Długość [mm] minimum | 250-2.400 | MM
| Wymiary robocze elementów - Szerokość [mm] minimum | 50-1.200 | MM
| Wymiary robocze elementów - Wysokość [mm] minimum | 12-50 | MM
| Maks. prędkość przemieszczania - Oś X minimum | 110 | m/min
| Maks. prędkość przemieszczania- Oś Y minimum | 75 | m/min
| Maks. prędkość przemieszczania - Oś Z minimum | 30 | m/min
| Maks. prędkość przemieszczania - Oś V minimum | 50 | m/min
| Maks. prędkość przemieszczania - Oś U minimum | 110 | m/min
| Maks. prędkość przemieszczania - Oś A minimum | 30 | m/min
| Maks. prędkość przemieszczania - Oś W minimum | 75 | m/min
| Blok wiercenia | TAK
| Wiertarki pionowe (jednostka górna) | 12 | SZT
| Wiertarki pionowe (jednostka dolna) | 9 | SZT
| Wiertarki poziome 8 (X 2 x 2, Y 2 x 2) | TAK
| Maks. średnica wiertła [mm] | 35 | MM
| Siatka wiertła [mm] | 32 | MM
| Prędkość [obr./min] | 4.000 | obr./min
| Średnica wiertła | 10 | MM
| Wrzeciono główne 2 szt. | TAK
| Moc 2 x 3,5 kW | TAK
| Uchwyt zaciskowy | ER25
| Prędkość | 18.000 | obr./min
| Odpylanie | TAK
| moc | 19 | KW
| napięcie | 400 | V
| częstotliwość | 50 | Hz
OKEJARKA DWUSTRONNA Z DOKŁADNYM FORMATOWANIEM |  | 1 SZT
| SYSTEM OPERACYJNY POLACZONY Z SYSTEMEM ZARZADANIA PRODUCJA | TAK
| PRĘDKOŚC ROBOCZA 32/28 MB | TAK
| STEROWANIE PLC; KONTROLA: PC Windows | TAK
| Linia oklejania wyposażona pas prow zabieraki na | TAK
| LINIA OKLEJANIA WYPOSAŻONA W PAS PROWADZĄCY ELEMNTY Z ZABIERAKAMI DO DOKŁADNEGO POZYCJONOWANIA ELEMENTU | TAK
| STACJA OPRYSKU ELEMENTU PŁYNEM NATYADHEZYJNYM | TAK
| STACJA FORMATOWANIA TYPU Hoker LUB PODONE MOŻLIWOŚ FORMATOWANIA NA STRONĘ minimumUM 3 MM | TAK
| STACJA FORMATOWANIA DOKLADNEGO | TAK
STACJA OKLEJANIA X3 | STACJA OKLEJANIA KLEJEM EVA | TAK
| ZBIORNIK ZASYPU KLEJU AUTOMATYCZNE PODOWANIE BEZOBSŁUGOWY | TAK
| STACJA OKLEJANIA KLEJEM PUR | TAK
| ZASOBNIK NA KLEJ PUR AUTOMATYCZNE PODOWANIE SERWO BEZOBSŁUGOWY | TAK
| STACJA OKLEJANIA LASER + ZASOBNIK, | TAK
| STACJA FREZOWANIA OBRZEŻA - ZGRUBNE(PLASKIE) | TAK
| STACJA FREZOWANIE PROFILOWE: 2 PROMIENIE, SERVO REGULACJA KOPIALOW | TAK
| STACJA CYKLINY PROFILOWE:2 PROMIENIE , SERVO REGULACJA KOPIALOW | TAK
| STACJA PIŁKI KAPOWE | TAK
| STACJA ZARABIANIA NAROŻY PRĘTKOŚĆ ROBOCZ 28 MB | TAK
| STACJA OPRYSKU ELEMENTU PŁYNEM CZYSZCZĄCYM | TAK
| STACJA POLEREK X 2 | TAK
| STACJA NUTOWANIA DOLNEGO STEROWANIA CNC ZAKRES 0-40 MM MOŻLWOŚĆ USTAWIENIA GLOWICY W ZAKRESIE 0-90 STOPNI | TAK
| ZASOBNIK OKLEINY: 4 ROLKOWY; | TAK
| SYSTEM SEPARACJI ODPADU ABS | TAK
GNIAZDO OKLEINIAREK JENOSTRONYCH POJEDYŃCZYCH |  | 4 SZT
| SYSTEM OPERACYJNY POLACZONY Z SYSTEMEM ZARZADANIA PRODUCJA | TAK
| STEROWANIE PLC; KONTROLA: PC Windows | TAK
| SYSTEM POZYCIONOWANIA KRÓTKICH ELEMENTÓW | TAK
| PRĘDKOŚC ROBOCZA 26/18 MB | TAK
| minimumALNA SZEROKOŚĆ ELEMENTÓW 40 MM | TAK
| MIMIMALNA DŁUGOŚĆ ELEMENTU 40 MM | TAK
| GUBOŚĆ ELEMENTU 10-60 MM | TAK
| STACJA OPRYSKU ELEMENTU PŁYNEM NATYADHEZYJNYM | TAK
| STACJA FORMATOWANIA DOKLADNEGO minimumUM 2 MM STRONA | TAK
| STACJA OKLEJANIA KLEJEM EVA | TAK
| ZBIORNIK ZASYPU KLEJU | TAK
| STACJA OKLEJANIA KLEJEM PUR | TAK
| ZASOBNIK NA KLEJ PUR 20 KG AUTOMATYCZNE PODOWANIE SERWO BEZOBSŁUGOWY | TAK
| STACJA FREZOWANIA OBRZEŻA - ZGRUBNE(PLASKIE) SERVO | TAK
| STACJA FREZOWANIE PROFILOWE: 2 PROMIENIE, SERVO REGULACJA KOPIALOW (4-OSIOWA) | TAK
| STACJA CYKLINY PROFILOWE:2 PROMIENIE , SERVO REGULACJA KOPIALOW (4-OSIOWA) | TAK
| STACJA PIŁKI KAPOWE | TAK
| STACJA ZARABIANIA NAROŻY PRĘTKOŚĆ ROBOCZ 18 MB | TAK
| STACJA OPRYSKU ELEMENTU PŁYNEM CZYSZCZĄCYM | TAK
| STACJA POLEREK X 2 | TAK
| STACJA NUTOWANIA DOLNEGO STEROWANIA CNC ZAKRES 0-40 MM MOŻLWOŚĆ USTAWIENIA GLOWICY W ZAKRESIE 0-90 STOPNI | TAK
| ZASOBNIK OKLEINY: 4 ROLKOWY; | TAK
| SYSTEM SEPARACJI ODPADU ABS | TAK
LINIA PAKOWANIA GOTOWYCH ELEMENTOW W PACZKI Z ROBOTEM ROZLADUNKOWYM |  | 1 KPL
WYCINARKA DO KARTONOW | SYSTEM OPERACYJNY POLACZONY Z SYSTEMEM ZARZADANIA PRODUCJA | TAK
| STEROWANIE PLC; KONTROLA: PC Windows | TAK
| AUTOMATYCZNY PODAJNIK KARTONÓW Z POJEDYŃCZYCH FORMATÓW | TAK
| AUTOMATYCZNY WYBOR FORMATU CIECIA FEFCO 400 LUB 410 | TAK
| WYCINARKA KARTONÓW CNC | TAK
| BIGOWANIE KARTONÓW | TAK
| ILOŚĆ KARTOMÓW 10 SZT./MIN | TAK
| STANOWISKO FORMOWANIA KARTONÓW | TAK
STANOWISKA PAKOWANIA | STANOWISKA PAKOWANIA Z PRZYCISKIEM START STOP ILOŚĆ 10 | TAK
| STACJA ZAMYKANIA KARTONU | TAK
| STACJA ZAKLEJANIA KARTONÓW | TAK
| DRUKARKA ETYKIET ŁĄCZNIE Z NAKLEJANIEM | TAK
| STACJA ROZŁADUNKU GOTOWYCH OPAKOWAŃ Z ROBOTEM | TAK
| KONTROL WAGI OPAKOWAŃ | TAK
| ILOŚĆ MIEJSC ROZŁAOWCYCH 5 | TAK
| SYSTEM PRZYGOTOWANIA PODAWANIA PALET | TAK
DODATKOWE STANOWISKA PAKOWANIA | DODATKOWE 5 STANOWISK DO KOMPLETACJI POJEDYŃCZYCH ZLECEŃ | TAK
| DRUKARKA ETYKIET | TAK
AUTOMAT KONFEKCJONOWANIA AKCESORII |  | 1 KPL
| SYSTEM OPERACYJNY POLACZONY Z SYSTEMEM ZARZADANIA PRODUCJA | TAK
| SYSTEM ZARZĄDZANIA BAZĄ KOMPLETACJI AKCESORII | TAK
| ILOŚĆ ZASOBNIKÓW ZASYPOWYCH 16 SZT | TAK
| ILOŚĆ ZASOBNIKÓW DO RĘCZNEGO UZUPEŁNIANIA 2 SZT. | TAK
| KONTROLA FIZYCZNA ILOŚCI ZAYPWANYCH OPTYCZNA | TAK
| DODATKOWA KONTROLA POPRZEŻ WAGĘ POD KARZDYM ZASOBNIKIEM | TAK
| PAKOWANIE W RĘKAWY PVC ORAZ ZAMYKANIE PRZEZ ZGRZEWANIE | TAK
| PONOWNA KONTROLA WAGI -ZGODNA CZY NIEZGODNA | TAK
| DRUKARKA Z ETYKIETOWANIEM PACZEK | TAK
| SORTOWANIE DWA MIEJSCA ODKŁADCZE ZGODNE - NIE ZGODNE | TAK
SYSTEM CENTRALNEGO ODPYLANIA ŁĄCZNIE Z SILOSEM I STACJĄ ROZŁADOWCĄ DO NACZEPY I SYTEMEM PODAWANIA DO ZBIORNIKA POŚREDNIEGO KOTLOWNI ZAKŁDOWEJ |  | 1 KPL
SYSTEM ODPYLANIA Z CIĄGÓW TECHNOLOGICZNYCH | CENTRALNA JEDNOSTKA FILTRACYJNA DOPASOWANA DO ZAPOTRZEBOWANIA NA CIĄGACH TECHNOLOGICZNYCH | TAK
| SYSTEM OPERACYJNY POLACZONY Z SYSTEMEM ZARZADANIA PRODUCJA | TAK
| CENTRALNE ZARZĄDZANIE SYSTEMEM ODPYLANIA I MAGAZYNOWANIA ODPADU | TAK
| SYSTEM POWINIEŃ UWZGĘDNACZ ZPOTRZEBOWANIE MOCY DO ZAPOTRZEBOWANIA NA PRODUKCJI | TAK
| SYSTEM POWINIEN ZAPEWNIĆ SEPARACJI ODPADU ABS | TAK
| UKŁAD FILTRACJI I EPERACJI MUSI SPELNIACZ WYMAGANIA PPOŻ , BHP | TAK
| CERTIFIKATY ZGODNOCI Z CE ORAZ ATEX | TAK
| SYSTEM GASZENA ISKER NA KARZDYM CIĄGU | TAK
| SYSTEM KLAP WYBUCHOWYCH Z SYTEMEM ZAMKNIĘCIA SYSTEMU ODPYLANIA | TAK
| SYSTEM CZYSZCZENIA WORKOW FILTRACYJNYCH (SPREZONE POWIETRZE- KAZDY RZAD WORKOW CO MINUTE) | TAK
| OPRACOWANIE DOKUMENTACJI PPOŻ Z OKREŚLENIEM STREFY WYBUCHU | TAK
SILOS 360M/2 | SILOS: 360M3 Z SYSTEMEMEM WYGARNIANIA ODPADU | TAK
| SYSTEM KONTROLI NAPEŁNIA SILOSA CZUJNIK RADAROWY SKANUJĄCY WNĘTRZE I POZIOM ODPADU | TAK
| SYSTEM WYGARNIANIA ODPADU Z SILOSA | TAK
| SYSTEM ROZŁADUNKU DO STACJI NAPEŁNIA NACZEPY 5 KANAŁOW | TAK
| SYSTEM ROZŁADUNKU DO ZBIORNIKA POŚREDNIEGO ZASYPOWEGO DO KOTLOWNI Z CZUNIKIEM ZAPEŁNIENIA | TAK
| SYSTEM GASZENIA SPEŁNIAJĄCY PRZEPISY PPPOŻ | TAK
STACJA ZAŁADUNKU NACZEPY ODPADEM | KONSTUKCJA UMOŻLIWJAJĄCA WIAZD NACZEPY POD OPUSZCZANĄ KLAPĘ ZASYPOWĄ SZCZELNĄ | TAK
| 5 KANAŁOW ZASYPOWYCH | TAK
| CZAS ZAPEŁNIENIA NACZEPY MAX 2,5H | TAK
ZESPÓŁ WYPOSARZENIA CIĄGÓW KOMUNIKACYJNYCH ROLOTOKÓW WÓZKOW ORZ TORÓW JEZDNYCH |  | PARAMETR | JEDNOSTKA
nazwa | Specyfikacja
6012 Linia rolkowa manualna | 5000×600×300 | TAK | 220 m
6012 Linia rolkowa manualna | 3000×600×300 | TAK | 105 m
6012 Linia rolkowa manualna | 8000×600×300 | TAK | 192 m
6012 Linia rolkowa manualna | 16000×600×300 | TAK | 32 m
6012 Linia rolkowa manualna | 14500×600×300 | TAK | 261 m
6012 Linia rolkowa manualna | 11000×600×300 | TAK | 220 m
6012 Linia rolkowa manualna | 4000×600×300 | TAK | 36 m
Blokady motylkowe rolek | 500×90 | TAK | 396 szt.
Stół hydrauliczny rolkowy | 2500×600×300 | TAK | 16 m
Wózek szynowy | 2500×1200×300 | TAK | 19 szt.
Szyny podłogowe | 30×10 | TAK | 830 szt.
Zespół przygotowania sprężonego powietrza |  | PARAMETR | JEDNOSTKA
| KOMPRESOR ŚRUBOWA 185 KW | TAK | 1 szt
| KOMPRESOR ŚRUBOWA 110 KW | TAK | 1 szt
| SYSTEM OSUSZANIA POWIETRZA | TAK | 2 szt
| ZBIORNIK SPRĘŻONEGO POWIETRZA 2000L SZT.4 | TAK | 4 szt
| SYSTEM ODDZIELENIA OLEJU OD KONDENSATU. | TAK | 4 szt
RAZEM
Cena powinna zawierać wszelkie koszty dostawy, rozładunku, uruchomienia, instalacji i rozruchu,
Cena powinna być oparta na zasadach DPU określonych w Incoterm 2020,
Oferty prosimy składać uwzględniając formularz zapytania potwierdzając czy dane opcje są dostępne,
Prosimy o załączenie szczegółowych danych technicznych oferowanych maszyn,
Oferty spełnające poniżej 70% kompletności mogą zostać odrzucone,