## Termomodernizacja
Numer | Kod CPV | Nr spec. | Kod ind. | Podstawa | Opis | Notatka | Jedn. | Ilość | Krotn. | Obliczenia
Przedsiębiorstwo Majnusz - Termomodernizacja dachu hali C1 ul.Łąkowa 26 a, 47-400 Racibórz.
1 |  |  |  | Element | Termomodernizacja dachu. Wymiana blachy trapezowej na płyty warstwowe z odtworzeniem instalacji odgromowej i wentylacji dachowych. Przedmiar
1.1 |  |  |  | KNR 202/1610/1 (1)analogia | Rusztowania ramowe RR-1/30 przyścienne, wysokość do 10·m, schodnia komunikacyjna na dach. |  | m2 | 180 | 1 | schodnia komunikacyjna, rusztowanie przestrzenne ze schodami,liczone jako konstrukcja : (6,0+3,0+6,0+3,0)*10,0=180
1.2 |  |  |  | Kalkulacja indywidualna | Pomiary geodezyjne połaci dachowej z zanaczeniem punktów kontrolnych. Wykonanie raportu z pomiarów przed oraz po modernizacji. |  | kpl | 2 | 1
1.3 |  |  |  | KNR 404/506/5 | Rozebranie pokrycia dachowego z blachy, blacha nie nadającej się do użytku - rynny dachowe |  | m | 300.4 | 1 | 150,20*2=300,4
1.4 |  |  |  | KNR 404/506/6 | Rozebranie pokrycia dachowego z blachy, blacha nie nadającej się do użytku - rury spustowe |  | m | 216 | 1 | zwody : 20*10,80=216
1.5 |  |  |  | KNR 45/2/2 | Rozebranie pokrycia dachowego z płyt z blachy trapezowej Tr 50, mocowanych do płatwi stalowych.Uwzględnić wykorzystanie żurawia samochodowego. |  | m2 | 3525 | 1 | 11,75*150,0*2=3525
1.6 |  |  |  | KNR 231/1509/5 (1) | Transport wewnętrzny blachy trapezowej pojazdami skrzyniowymi na odległość 0,5·km z załadunkiem i wyładunkiem ręcznym, materiały sztukowe do 50·kg, na miejsce wskazane przez Inwestora |  | t | 27.695 | 1 | blacha trapezowa o gr 1 mm : 3528*7,85/1000=27,6948
1.7 |  |  |  | KNR 217/212/1 | Ramy stalowe pod wentylatory, o masie do 60·kg, przygotowanie podkonstrukcji stalowej pod montaż nowych wentylatorów (R= 0,955, M= 1,000, S= 1,000) |  | szt | 8 | 1
1.8 |  |  |  | KNR 712/101/1 | Czyszczenie przez szczotkowanie ręczne i mechaniczne konstrukcji dachu: kratownice główne, płatwie, wymiany,wzmocnienia, steżenia okapowe, przygotowanie do malowania wszystkie powierzchnie do stopnia St3. |  | m2 | 2465 | 1
1.9 |  |  |  | KNR 712/211/1 (3) | Malowanie pędzlem - warstwa podkładowa antykorozyjna 2x50 mikron, , warstwy suchej. Klasa koryzojności C3. |  | m2 | 2465 | 1
1.10 |  |  |  | KNR 712/206/1 (1) | Malowanie pędzlem - farby poliuretanowee, konstrukcje pełnościenne,warstwa nawierzchniowa 2x40 mikron, zmaiana koloru |  | m2 | 2465 | 1
1.11 |  |  |  | KNR 205/1004/1 | Lekka obudowa dachów z płyt PW8/B-U2 montowana metodą tradycyjną, dach płaski o nachyleniu do 10%. Materiał płyta warstwowa z okładzinami metalowymi o gr 120mm, bezwzględnie stosować wszystkie wymogi technologiczne dostawcy płyt mające wpływ na udzielenie gwarancji, konieczne stosowanie taśm akustycznych na wszystkich elementach stykowych z konstrukcją wsporczą, stosować kaloty zabezpieczające zamki płyt,uszczelki systemowe połączeń podłużnych,oraz podcięcia okapu pod montaż obróbki okapu i rynien czołowych. |  | m2 | 3570 | 1 | 11,9*150*2=3570
1.12 |  |  |  | Kalkulacja indywidualna | Dostawa płyt warstwowych z okładzinami metalowymi na plac budowy, płyty PIR lub równoważnej 0,5/0,7/120/155/REI30 w kolorze RAL 9006 (grubość blachy: strona zewnętrzna 0,7 mm, strona wewnętrzna 0,5 mm, wypełnienie piana PIR lub o parametrach równoważnych) , z uwzględnieniem transportu wewnętrznego, wskazanego przez Inwestora. |  | m2 | 3570 | 1
1.13 |  |  |  | KNR 23/2613/1 | Izolacja termiczna pianą rozprężną zamkniętokomórkową, płytami styrodury XPS połączeń pomiędzy płytami dachowymi kalenicy,oraż połączeń przestrzeniu pomiędzy ścianą a płytami dachu.Ocieplenie ścian budynków płytami z wełny mineralnej system Roker, przyklejenie płyt do ścian |  | m2 | 85.168 | 1 | połączenia ze ścianami : (150,0+150,0+11,20+11,20+11,20+11,20)*0,16=55,168 kalenica : 150,0*0,20=30
1.14 |  |  |  | ORGB 202/541/2 | Obróbki blacharskie z blachy powlekanej, szerokość w rozwinięciu ponad 25·cm - kalenica |  | m2 | 75 | 1 | 150,0*0,50=75
1.15 |  |  |  | ORGB 202/541/1 | Obróbki blacharskie z blachy powlekanej, szerokość w rozwinięciu do 25·cm |  | m2 | 292.85 | 1 | wiatrownice : 11,75*0,25*4=11,75 obróbka rynnowa w podcięciu do płyty warstwowej, montaż pod haki rynnowe czołowe : 150,0*0,25*2=75 obróbka okapowa w podcięciu : 150*0,15*2=45 obróbka połączenia ściana okap dachu : (150,0+11,20+11,20+150,0)*0,25=80,6 obróbka połączenia ściana wewnętrzna dach : (150,0+11,0+11,0+150,0)*0,25=80,5
1.16 |  |  |  | KNRW 202/522/2 (1) | Rynny dachowe - montaż z gotowych elementów, półokrągłe, Fi·15·cm, blacha ocynkowana |  | m | 300.4 | 1 | 150,20*2=300,4
1.17 |  |  |  | KNRW 202/529/1 (1) | Rury spustowe - montaż z gotowych elementów, okrągłe, Fi·15·cm, blacha ocynkowana |  | m | 216 | 1 | 20*10,80=216
1.18 |  |  |  | KNR 508/604/1 | Montaż zwodów poziomych nienaprężanych z pręta o średnicy do 10·mm, dach płaski, pokrycie dachu blachą |  | m | 708.5 | 1 | na podstawie analizy przyjęto siatkę :kalenica,okap 1i 2 : 150,0*3=450 pręty poprzeczne do zwodów : 22*11,75=258,5
1.19 |  |  |  | KNR 508/619/4 | Montaż w instalacji uziemiającej lub odgromowej, złącze naprężające, na ścianie |  | szt | 132 | 1 | 22*6=132
1.20 |  |  |  | KNR 508/606/3 | Montaż zwodów poziomych i pionowych naprężanych z pręta o średnicy do 10·mm na uprzednio zainstalowanych wspornikach, zwody pionowe, ściana |  | m | 237.6 | 1 | zwody pionowe : 22*10,80=237,6
1.21 |  |  |  | KNR 508/619/6 | Montaż w instalacji uziemiającej lub odgromowej, złącze kontrolne, połączenie drut-płaskownik |  | szt | 22 | 1
1.22 |  |  |  | KNR 508/618/1 | Łączenie pręta o średnicy do 10·mm na dachu za pomocą złączy skręcanych, uniwersalnych krzyżowych |  | szt | 90 | 1
1.23 |  |  |  | Kalkulacja indywidualna | Montaż typowych iglic, na stojaku trójramiennym zpodstawkami umowymi w systemie dociskowym bez łczenia machanicznego do dachu z płyt warstwowych. |  | szt | 11 | 1
1.24 |  |  |  | KNR 508/614/1 | Mechaniczne pogrążanie uziomów prętowych, kategoria gruntu I-II |  | m | 66 | 1 | 22*3,0=66
1.25 |  |  |  | KNR 1321/401/1 | Badanie uziemienia i ochrony odgromowej budynków oraz budowli wysokich uziom pionowy |  | szt | 22 | 1
1.26 |  |  |  | KNR 1321/401/3 | Badanie uziemienia i ochrony odgromowej budynków oraz budowli wysokich złącze kontrolne instalacji odgromowej |  | szt | 22 | 1
1.27 |  |  |  | KNR 217/150/3 | Podstawy dachowe stalowe kołowe, typ·B/I, w układach bezkanałowych, o średnicach wylotów do 400·mm (R= 0,955, M= 1,000, S= 1,000) |  | szt | 8 | 1
1.28 |  |  |  | KNR 217/152/4 (1) | Wywietrzaki dachowe, o średnicy do 450·mm, cylindryczne (R= 0,955, M= 1,000, S= 1,000) |  | szt | 8 | 1
1.29 |  |  |  | Kalkulacja indywidualna | Obróbka uszczelniająca podstwy wentylacyjne do dachu z płyt warstwowych |  | kpl | 8 | 1

## Modernizacja oświetlenia
Numer | Kod CPV | Nr spec. | Kod ind. | Podstawa | Opis | Notatka | Jedn. | Ilość | Krotn. | Obliczenia
Przedsiębiorstwo Majnusz - Modernizacja oświetlenia wewnętrznego hali C1 ul.Łąkowa 26 a, 47-400 Racibórz.
2 |  |  |  | Element | Modernizacja oświetlenia wewnętrznego hali C1 - przedmiar
2.1 |  |  |  | KNRW 403/1117/2 | Demontaż istniejących przewodów i kabli ze zdjęciem uchwytów, korytek ze ścian i konstrukcji stalowej. |  | m | 1136 | 1 | trasy kablowe ściana : 2*150,0=300 ściana piony : 8*10,0=80 podejścia do opraw : 36*16,0=576 sterowanie : 4*45,0=180
2.2 |  |  |  | KNR 403/1133/1 | Demontaż opraw istniejących przykręcanych do konstrukcji. |  | szt | 36 | 1
2.3 |  |  |  | KNR 508/705/1 | Montaż koryt kablowych ocynkowanych do konstrukcji stalowej, 150H60 oraz 50H60 |  | m | 876 | 1 | ściana hali : 150,0*1,4=210 podejścia po konstrukcji do opraw : 36*16,0=576 6*4=25
2.4 |  |  |  | KNNRW 5/209/6 | Przewody kablowe układane w gotowych korytkach 3*1,5mm2 |  | m | 1215 | 1
2.5 |  |  |  | KNNRW 5/1101/6 | Konstrukcje wsporne przykręcane, masa do 5 kg, 2 mocowania pod oprawy oświetlenia |  | szt | 36 | 1
2.6 |  |  |  | KNRW 508/214/3 | Przewody kablowe układane na gotowych uchwytach bezśrubowych, w korytkach kabel YKY 5*10mm2 |  | m | 650 | 1 | 150=150 18*9,0=162 0 :
2.7 |  |  |  | Kalkulacja indywidualna | Montaż oprawy oświetleniowej led zawiesznej na wsporniku . |  | szt | 36 | 1
2.8 |  |  |  | Kalkulacja indywidualna | Dostawa opraw oświetleniowych energooszczędnych ledowych LED HIGH-BAY do oświetlenia hali.Oprawy pyłoodporne, barwa 5700K, IP 65, 35000lm. Lampa HighBay ufo IP65 210lm/W lub więcej od (85-275V AC) 5000 - 5700k z awaryjna 25W |  | kpl | 30+6 | 1
2.9 |  |  |  | Kalkulacja indywidualna | Prefabrykowane rozdzielnice oświetleniowe zlokalizowane na ścianie wyposażone w łącznik bistabilny,przekaźnik impulsowy i bezpiecznik nadprądowy -wg szcególowej specyfikacji |  | szt | 6 | 1
2.10 |  |  |  | Kalkulacja indywidualna | Rozdzielnica elektryczna główna oświetlenia hali wraz z wyposarzeniem -wg specyfikacji szczegółowej |  | kpl | 1 | 1
2.11 |  |  |  | Kalkulacja indywidualna | Montaz okablowania sterowania oświetleniem (kabel Olflex 16x1,5) Montaż wyłaczników sterowania oświetleniem w kasetach Eaton |  | kpl | 8 | 1
2.12 |  |  |  | Kalkulacja indywidualna | Wykonanie tras oraz okablowania do oświetlenia awaryjnego |  | kpl. | 1 | 1
2.13 |  |  |  | KNNRW 5/1301/1 | Sprawdzenie i pomiar obwodu elektrycznego niskiego napięcia, obwód 1-fazowy |  | pomiar | 46 | 1
2.14 |  |  |  | Kalkulacja indywidualna | Wykonanie dokumentacji pomontażowej |  | kpl | 1 | 1

## Fotowoltaika
PRZEDMIAR INWESTORSKI
Klasyfikacja robót wg Wspólnego Słownika Zamówień
| 09331200-0 |  |  |  |  | Słoneczne moduły fotoelektryczne
| 09332000-5 |  |  |  |  | Instalacje słoneczne
| 31700000-3 |  |  |  |  | Urządzenia elektroniczne, elektromechaniczne i elektrotechniczne
| 45223100-7 |  |  |  |  | Montaż konstrukcji metalowych
| 45311000-0 |  |  |  |  | Roboty w zakresie okablowania oraz instalacji elektrycznych
| NAZWA INWESTYCJI: | [5 empty] | „Zwiększenie efektywności energetycznej poprzez modernizację infrastruktury w Przedsiębiorstwie Majnusz”.
| ADRES INWESTYCJI: | [5 empty] | 47-400 Racibórz, ul. Łąkowa 26a
| NAZWA INWESTORA: | [5 empty] | MAJNUSZ ROMAN PRZEDSIĘBIORSTWO MAJNUSZ
| ADRES INWESTORA: | [5 empty] | 47-400 Racibórz ul. Rybnicka 109
| DATA OPRACOWANIA: | [6 empty] | 02.02.2026
|  | WYKONAWCA: | [6 empty] | INWESTOR:
|  | Data opracowania | [6 empty] | Data zatwierdzenia
02.02.2026
Przedmiar
Lp. |  |  | Podstawa |  | Opis i wyliczenia |  |  |  |  | j.m. | Poszcz. | Razem
PRZEDMIAR:
1 |  |  |  |  | Instalacja fotowoltaiczna na Przedsiębiorstwo Majnusz
1 d.1 |  |  | KNNR 5 0406-04 analogia |  | Dostawa i montaż modułów fotowoltaicznych 595 Wp |  |  |  |  | szt.
[5 empty] | 113 |  |  |  |  | szt. | 113
[11 empty] | RAZEM | 113
2 d.1 |  |  | KNNR 5 0406-04 analogia |  | Dostawa i montaż modułów fotowoltaicznych 550 Wp |  |  |  |  | szt.
[5 empty] | 114 |  |  |  |  | szt. | 114
[11 empty] | RAZEM | 114
3 d.1 |  |  | KNNR 5 0404-08 analogia |  | Dostawa i montaż inwerterów sieciowych 50kW |  |  |  |  | szt.
[5 empty] | 2 |  |  |  |  | szt. | 2
[11 empty] | RAZEM | 2
4 d.1 |  |  | KNNR 5 1101-11 analogia |  | Dostawa i montaż systemowej konstrukcji montażowej |  |  |  |  | kpl.
[5 empty] | 1 |  |  |  |  | kpl. | 1
[11 empty] | RAZEM | 1
5 d.1 |  |  | KNNR 5 0404-01 analogia |  | Dostawa i montaż rozdzielnicy AC |  |  |  |  | kpl.
[5 empty] | 1 |  |  |  |  | kpl. | 1
[11 empty] | RAZEM | 1
6 d.1 |  |  | KNNR 5 0404-01 analogia |  | Dostawa i montaż rozdzielnicy DC |  |  |  |  | kpl.
[5 empty] | 1 |  |  |  |  | kpl. | 1
[11 empty] | RAZEM | 1
7 d.1 |  |  | KNNR 5 0404-02 analogia |  | Dostawa i montaż okablowania po stronie DC wraz z zabudową |  |  |  |  | kpl.
[5 empty] | 1 |  |  |  |  | kpl. | 1
[11 empty] | RAZEM | 1
8 d.1 |  |  | KNNR 5 0404-02 analogia |  | Dostawa i montaż okablowania po stronie AC wraz z zabudową |  |  |  |  | kpl.
[5 empty] | 1 |  |  |  |  | kpl. | 1
[11 empty] | RAZEM | 1
9 d.1 |  |  | KNNR 5 0405-09 analogia |  | Dostawa i montaż układu telemechaniki - wg warunków przyłączeniowych TAURON |  |  |  |  | kpl.
[5 empty] | 1 |  |  |  |  | kpl. | 1
[11 empty] | RAZEM | 1
10 d.1 |  |  | KNNR 5 1005-02 analogia |  | Dostosowanie układu pomiarowego - wg warunków przyłączeniowych TAURON |  |  |  |  | kpl.
[5 empty] | 1 |  |  |  |  | kpl. | 1
[11 empty] | RAZEM | 1
11 d.1 |  |  | KNR 5-09 0606-01 analogia |  | Rozbudowanie instalacji uziemiającej oraz modernizacja instalacji odgromowej |  |  |  |  | kpl.
[5 empty] | 1 |  |  |  |  | kpl. | 1
[11 empty] | RAZEM | 1
12 d.1 |  |  | KNR 5-08 0404-07 analogia |  | Dostawa i montaż wyłączników przeciwpożarowych |  |  |  |  | kpl.
[11 empty] | RAZEM | 1
[11 empty] | RAZEM | 1
13 d.1 |  |  | KNNR 5 1304-06 analogia |  | Pomiar i uruchomienie instalacji |  |  |  |  | usł.
[5 empty] | 1 |  |  |  |  | usł. | 1
[11 empty] | RAZEM | 1
2 |  |  |  |  | Dokumentacja powykonawcza
16 d.2 |  |  | kalk. własna |  | Wykonanie dokumentacji powykonawczej na całą inwesytycję |  |  |  |  | usł.
[5 empty] | 1 |  |  |  |  | usł. | 1
[11 empty] | RAZEM | 1