## WOLFF-III-K-15
Obiekt: |  | BALICE - budynki grupy WOLFF ul.Spacerowa 5
Treść rys.: |  | Biuro- zbrojenie schodów
2025-09-20 |  | SPECYFIKACJA DO RYSUNKU NR: |  | WOLFF-III-K-15 |  |  |  |  | 1 | 2
ELEMENT | POZYCJA | SZKIC PRĘTA [cm] | F | F | Długość [cm] | Ilość "n" [szt.] |  | "n x l" [m] | Ciężar [kg] | Ciężar całk. [kg]
|  |  | B500SP | B500SP | l | na 1 el. | na S el. | L | wg F | S
1 | 2 | 3 | 4 | 5 | 6 | 7 | 8 | 9 | 10 | 11 |  | Ustawienia specyfikacji
Schody Sch.01 | 4 |  | - | 12 | 380 | - | 11 | 41.8 | 37.1106 | 141.4732 |  | Nazwa obiektu: | BALICE - budynki grupy WOLFF ul.Spacerowa 5
| 9 |  | - | 12 | 270 | - | 11 | 29.7 | 26.3681 |  |  | Nazwa rysunku: | Biuro- zbrojenie schodów
| 12 |  | - | 12 | 205 | - | 11 | 22.55 | 20.0202 |  |  | Numer rysunku: | WOLFF-III-K-15
| 13 |  | - | 12 | 175 | - | 10 | 17.5 | 15.5367 |  |  | Data: | 2025-09-20
| 16 |  | - | 12 | 155 | - | 11 | 17.05 | 15.1372 |  |  | Nazwa pliku: | WOLFF-III-K-15_specyfikacja
| 17 |  | - | 12 | 120 | - | 11 | 13.2 | 11.7191 |  |  | Ilość stron: | 2
| 18 |  | - | 10 | 90 | - | 6 | 5.4 | 3.3293 |  |  | Stal zwykła: | B500SP
| 19 |  | - | 8 | 135 | - | 23 | 31.05 | 12.2518 | S= | 141.4732 | Stal żebrowana | B500SP
Schody Sch.02 | 2 |  | - | 12 | 630 | - | 11 | 69.3 | 61.5255 | 124.294 |  | Ciężar stali: | 564.8273
| 8 |  | - | 12 | 285 | - | 11 | 31.35 | 27.833 |  |  | Kubatura betonu:
| 15 |  | - | 12 | 160 | - | 11 | 17.6 | 15.6255 |  |  | Wskaźnik [kg/m3]: | #VALUE!
| 18 |  | - | 10 | 90 | - | 6 | 5.4 | 3.3293 |  |  | Uwagi:
| 19 |  | - | 8 | 135 | - | 30 | 40.5 | 15.9807 | S= | 124.294
Schody Sch.03 | 3 |  | - | 12 | 500 | - | 11 | 55 | 48.8298 | 121.5861
| 6 |  | - | 12 | 310 | - | 11 | 34.1 | 30.2745
| 11 |  | - | 12 | 210 | - | 11 | 23.1 | 20.5085
| 18 |  | - | 10 | 90 | - | 6 | 5.4 | 3.3293
| 19 |  | - | 8 | 135 | - | 35 | 47.25 | 18.6441 | S= | 121.5861
Schody Sch.04 | 1 |  | - | 12 | 630 | - | 11 | 69.3 | 61.5255 | 158.6968
| 5 |  | - | 12 | 315 | - | 11 | 34.65 | 30.7628
| 7 |  | - | 12 | 290 | - | 11 | 31.9 | 28.3213
| 10 |  | - | 12 | 225 | - | 11 | 24.75 | 21.9734
| 14 |  | - | 12 | 165 | - | 11 | 18.15 | 16.1138 | S= | 158.6968
WOLFF-III-K-15_specyfikacja
Obiekt: |  | BALICE - budynki grupy WOLFF ul.Spacerowa 5
Treść rys.: |  | Biuro- zbrojenie schodów
2025-09-20 |  | SPECYFIKACJA DO RYSUNKU NR: |  | WOLFF-III-K-15 |  |  |  |  | 2 | 2
ELEMENT | POZYCJA | SZKIC PRĘTA [cm] | F | F | Długość [cm] | Ilość "n" [szt.] |  | "n x l" [m] | Ciężar [kg] | Ciężar całk. [kg]
|  |  | B500SP | B500SP | l | na 1 el. | na S el. | L | wg F | S
1 | 2 | 3 | 4 | 5 | 6 | 7 | 8 | 9 | 10 | 11
Schody Sch.04 | 18 |  | - | 10 | 90 | - | 6 | 5.4 | 3.3293 | 18.7773
| 19 |  | - | 8 | 135 | - | 29 | 39.15 | 15.448
[10 empty] | S= | 18.7773
WOLFF-III-K-15_specyfikacja
Obiekt: |  | BALICE - budynki grupy WOLFF ul.Spacerowa 5
Treść rys.: |  | Biuro- zbrojenie schodów
2025-09-20 |  | SPECYFIKACJA DO RYSUNKU NR: |  | WOLFF-III-K-15 |  |  |  |  | 3 | 2
ELEMENT | POZYCJA | SZKIC PRĘTA [cm] | F | F | Długość [cm] | Ilość "n" [szt.] |  | "n x l" [m] | Ciężar [kg] | Ciężar całk. [kg]
|  |  | B500SP | B500SP | l | na 1 el. | na S el. | L | wg F | S
1 | 2 | 3 | 4 | 5 | 6 | 7 | 8 | 9 | 10 | 11
WOLFF-III-K-15_specyfikacja
Obiekt: |  | BALICE - budynki grupy WOLFF ul.Spacerowa 5
Treść rys.: |  | Biuro- zbrojenie schodów
2025-09-20 |  | SPECYFIKACJA DO RYSUNKU NR: |  | WOLFF-III-K-15 |  |  |  |  | 4 | 2
ELEMENT | POZYCJA | SZKIC PRĘTA [cm] | F | F | Długość [cm] | Ilość "n" [szt.] |  | "n x l" [m] | Ciężar [kg] | Ciężar całk. [kg]
|  |  | B500SP | B500SP | l | na 1 el. | na S el. | L | wg F | S
1 | 2 | 3 | 4 | 5 | 6 | 7 | 8 | 9 | 10 | 11
WOLFF-III-K-15_specyfikacja
Obiekt: |  | BALICE - budynki grupy WOLFF ul.Spacerowa 5
Treść rys.: |  | Biuro- zbrojenie schodów
2025-09-20 |  | SPECYFIKACJA DO RYSUNKU NR: |  | WOLFF-III-K-15 |  |  |  |  | 5 | 2
ELEMENT | POZYCJA | SZKIC PRĘTA [cm] | F | F | Długość [cm] | Ilość "n" [szt.] |  | "n x l" [m] | Ciężar [kg] | Ciężar całk. [kg]
|  |  | B500SP | B500SP | l | na 1 el. | na S el. | L | wg F | S
1 | 2 | 3 | 4 | 5 | 6 | 7 | 8 | 9 | 10 | 11
WOLFF-III-K-15_specyfikacja
Obiekt: |  | BALICE - budynki grupy WOLFF ul.Spacerowa 5
Treść rys.: |  | Biuro- zbrojenie schodów
2025-09-20 |  | SPECYFIKACJA DO RYSUNKU NR: |  | WOLFF-III-K-15 |  |  |  |  | 6 | 2
ELEMENT | POZYCJA | SZKIC PRĘTA [cm] | F | F | Długość [cm] | Ilość "n" [szt.] |  | "n x l" [m] | Ciężar [kg] | Ciężar całk. [kg]
|  |  | B500SP | B500SP | l | na 1 el. | na S el. | L | wg F | S
1 | 2 | 3 | 4 | 5 | 6 | 7 | 8 | 9 | 10 | 11
WOLFF-III-K-15_specyfikacja
Obiekt: |  | BALICE - budynki grupy WOLFF ul.Spacerowa 5
Treść rys.: |  | Biuro- zbrojenie schodów
2025-09-20 |  | SPECYFIKACJA DO RYSUNKU NR: |  | WOLFF-III-K-15 |  |  |  |  | 7 | 2
ELEMENT | POZYCJA | SZKIC PRĘTA [cm] | F | F | Długość [cm] | Ilość "n" [szt.] |  | "n x l" [m] | Ciężar [kg] | Ciężar całk. [kg]
|  |  | B500SP | B500SP | l | na 1 el. | na S el. | L | wg F | S
1 | 2 | 3 | 4 | 5 | 6 | 7 | 8 | 9 | 10 | 11
WOLFF-III-K-15_specyfikacja
Obiekt: |  | BALICE - budynki grupy WOLFF ul.Spacerowa 5
Treść rys.: |  | Biuro- zbrojenie schodów
2025-09-20 |  | SPECYFIKACJA DO RYSUNKU NR: |  | WOLFF-III-K-15 |  |  |  |  | 8 | 2
ELEMENT | POZYCJA | SZKIC PRĘTA [cm] | F | F | Długość [cm] | Ilość "n" [szt.] |  | "n x l" [m] | Ciężar [kg] | Ciężar całk. [kg]
|  |  | B500SP | B500SP | l | na 1 el. | na S el. | L | wg F | S
1 | 2 | 3 | 4 | 5 | 6 | 7 | 8 | 9 | 10 | 11
WOLFF-III-K-15_specyfikacja
Obiekt: |  | BALICE - budynki grupy WOLFF ul.Spacerowa 5
Treść rys.: |  | Biuro- zbrojenie schodów
2025-09-20 |  | SPECYFIKACJA DO RYSUNKU NR: |  | WOLFF-III-K-15 |  |  |  |  | 9 | 2
ELEMENT | POZYCJA | SZKIC PRĘTA [cm] | F | F | Długość [cm] | Ilość "n" [szt.] |  | "n x l" [m] | Ciężar [kg] | Ciężar całk. [kg]
|  |  | B500SP | B500SP | l | na 1 el. | na S el. | L | wg F | S
1 | 2 | 3 | 4 | 5 | 6 | 7 | 8 | 9 | 10 | 11
WOLFF-III-K-15_specyfikacja
Obiekt: |  | BALICE - budynki grupy WOLFF ul.Spacerowa 5
Treść rys.: |  | Biuro- zbrojenie schodów
2025-09-20 |  | SPECYFIKACJA DO RYSUNKU NR: |  | WOLFF-III-K-15 |  |  |  |  | 10 | 2
ELEMENT | POZYCJA | SZKIC PRĘTA [cm] | F | F | Długość [cm] | Ilość "n" [szt.] |  | "n x l" [m] | Ciężar [kg] | Ciężar całk. [kg]
|  |  | B500SP | B500SP | l | na 1 el. | na S el. | L | wg F | S
1 | 2 | 3 | 4 | 5 | 6 | 7 | 8 | 9 | 10 | 11
WOLFF-III-K-15_specyfikacja
Obiekt: |  | BALICE - budynki grupy WOLFF ul.Spacerowa 5
Treść rys.: |  | Biuro- zbrojenie schodów
2025-09-20 |  | SPECYFIKACJA DO RYSUNKU NR: |  | WOLFF-III-K-15 |  |  |  |  | 11 | 2
ELEMENT | POZYCJA | SZKIC PRĘTA [cm] | F | F | Długość [cm] | Ilość "n" [szt.] |  | "n x l" [m] | Ciężar [kg] | Ciężar całk. [kg]
|  |  | B500SP | B500SP | l | na 1 el. | na S el. | L | wg F | S
1 | 2 | 3 | 4 | 5 | 6 | 7 | 8 | 9 | 10 | 11
WOLFF-III-K-15_specyfikacja
Obiekt: |  | BALICE - budynki grupy WOLFF ul.Spacerowa 5
Treść rys.: |  | Biuro- zbrojenie schodów
2025-09-20 |  | SPECYFIKACJA DO RYSUNKU NR: |  | WOLFF-III-K-15 |  |  |  |  | 12 | 2
ELEMENT | POZYCJA | SZKIC PRĘTA [cm] | F | F | Długość [cm] | Ilość "n" [szt.] |  | "n x l" [m] | Ciężar [kg] | Ciężar całk. [kg]
|  |  | B500SP | B500SP | l | na 1 el. | na S el. | L | wg F | S
1 | 2 | 3 | 4 | 5 | 6 | 7 | 8 | 9 | 10 | 11
WOLFF-III-K-15_specyfikacja
Obiekt: |  | BALICE - budynki grupy WOLFF ul.Spacerowa 5
Treść rys.: |  | Biuro- zbrojenie schodów
2025-09-20 |  | SPECYFIKACJA DO RYSUNKU NR: |  | WOLFF-III-K-15 |  |  |  |  | 13 | 2
ELEMENT | POZYCJA | SZKIC PRĘTA [cm] | F | F | Długość [cm] | Ilość "n" [szt.] |  | "n x l" [m] | Ciężar [kg] | Ciężar całk. [kg]
|  |  | B500SP | B500SP | l | na 1 el. | na S el. | L | wg F | S
1 | 2 | 3 | 4 | 5 | 6 | 7 | 8 | 9 | 10 | 11
WOLFF-III-K-15_specyfikacja
Obiekt: |  | BALICE - budynki grupy WOLFF ul.Spacerowa 5
Treść rys.: |  | Biuro- zbrojenie schodów
2025-09-20 |  | SPECYFIKACJA DO RYSUNKU NR: |  | WOLFF-III-K-15 |  |  |  |  | 14 | 2
ELEMENT | POZYCJA | SZKIC PRĘTA [cm] | F | F | Długość [cm] | Ilość "n" [szt.] |  | "n x l" [m] | Ciężar [kg] | Ciężar całk. [kg]
|  |  | B500SP | B500SP | l | na 1 el. | na S el. | L | wg F | S
1 | 2 | 3 | 4 | 5 | 6 | 7 | 8 | 9 | 10 | 11
WOLFF-III-K-15_specyfikacja
Obiekt: |  | BALICE - budynki grupy WOLFF ul.Spacerowa 5
Treść rys.: |  | Biuro- zbrojenie schodów
2025-09-20 |  | SPECYFIKACJA DO RYSUNKU NR: |  | WOLFF-III-K-15 |  |  |  |  | 15 | 2
ELEMENT | POZYCJA | SZKIC PRĘTA [cm] | F | F | Długość [cm] | Ilość "n" [szt.] |  | "n x l" [m] | Ciężar [kg] | Ciężar całk. [kg]
|  |  | B500SP | B500SP | l | na 1 el. | na S el. | L | wg F | S
1 | 2 | 3 | 4 | 5 | 6 | 7 | 8 | 9 | 10 | 11
WOLFF-III-K-15_specyfikacja
Obiekt: |  | BALICE - budynki grupy WOLFF ul.Spacerowa 5
Treść rys.: |  | Biuro- zbrojenie schodów
2025-09-20 |  | SPECYFIKACJA DO RYSUNKU NR: |  | WOLFF-III-K-15 |  |  |  |  | 16 | 2
ELEMENT | POZYCJA | SZKIC PRĘTA [cm] | F | F | Długość [cm] | Ilość "n" [szt.] |  | "n x l" [m] | Ciężar [kg] | Ciężar całk. [kg]
|  |  | B500SP | B500SP | l | na 1 el. | na S el. | L | wg F | S
1 | 2 | 3 | 4 | 5 | 6 | 7 | 8 | 9 | 10 | 11
WOLFF-III-K-15_specyfikacja
Obiekt: |  | BALICE - budynki grupy WOLFF ul.Spacerowa 5
Treść rys.: |  | Biuro- zbrojenie schodów
2025-09-20 |  | SPECYFIKACJA DO RYSUNKU NR: |  | WOLFF-III-K-15 |  |  |  |  | 17 | 2
ELEMENT | POZYCJA | SZKIC PRĘTA [cm] | F | F | Długość [cm] | Ilość "n" [szt.] |  | "n x l" [m] | Ciężar [kg] | Ciężar całk. [kg]
|  |  | B500SP | B500SP | l | na 1 el. | na S el. | L | wg F | S
1 | 2 | 3 | 4 | 5 | 6 | 7 | 8 | 9 | 10 | 11
WOLFF-III-K-15_specyfikacja
Obiekt: |  | BALICE - budynki grupy WOLFF ul.Spacerowa 5
Treść rys.: |  | Biuro- zbrojenie schodów
2025-09-20 |  | SPECYFIKACJA DO RYSUNKU NR: |  | WOLFF-III-K-15 |  |  |  |  | 18 | 2
ELEMENT | POZYCJA | SZKIC PRĘTA [cm] | F | F | Długość [cm] | Ilość "n" [szt.] |  | "n x l" [m] | Ciężar [kg] | Ciężar całk. [kg]
|  |  | B500SP | B500SP | l | na 1 el. | na S el. | L | wg F | S
1 | 2 | 3 | 4 | 5 | 6 | 7 | 8 | 9 | 10 | 11
WOLFF-III-K-15_specyfikacja
Obiekt: |  | BALICE - budynki grupy WOLFF ul.Spacerowa 5
Treść rys.: |  | Biuro- zbrojenie schodów
2025-09-20 |  | SPECYFIKACJA DO RYSUNKU NR: |  | WOLFF-III-K-15 |  |  |  |  | 19 | 2
ELEMENT | POZYCJA | SZKIC PRĘTA [cm] | F | F | Długość [cm] | Ilość "n" [szt.] |  | "n x l" [m] | Ciężar [kg] | Ciężar całk. [kg]
|  |  | B500SP | B500SP | l | na 1 el. | na S el. | L | wg F | S
1 | 2 | 3 | 4 | 5 | 6 | 7 | 8 | 9 | 10 | 11
WOLFF-III-K-15_specyfikacja
Obiekt: |  | BALICE - budynki grupy WOLFF ul.Spacerowa 5
Treść rys.: |  | Biuro- zbrojenie schodów
2025-09-20 |  | SPECYFIKACJA DO RYSUNKU NR: |  | WOLFF-III-K-15 |  |  |  |  | 20 | 2
ELEMENT | POZYCJA | SZKIC PRĘTA [cm] | F | F | Długość [cm] | Ilość "n" [szt.] |  | "n x l" [m] | Ciężar [kg] | Ciężar całk. [kg]
|  |  | B500SP | B500SP | l | na 1 el. | na S el. | L | wg F | S
1 | 2 | 3 | 4 | 5 | 6 | 7 | 8 | 9 | 10 | 11
WOLFF-III-K-15_specyfikacja
Obiekt: |  | BALICE - budynki grupy WOLFF ul.Spacerowa 5
Treść rys.: |  | Biuro- zbrojenie schodów
2025-09-20 |  | SPECYFIKACJA DO RYSUNKU NR: |  | WOLFF-III-K-15 |  |  |  |  | 21 | 2
ELEMENT | POZYCJA | SZKIC PRĘTA [cm] | F | F | Długość [cm] | Ilość "n" [szt.] |  | "n x l" [m] | Ciężar [kg] | Ciężar całk. [kg]
|  |  | B500SP | B500SP | l | na 1 el. | na S el. | L | wg F | S
1 | 2 | 3 | 4 | 5 | 6 | 7 | 8 | 9 | 10 | 11
WOLFF-III-K-15_specyfikacja
Obiekt: |  | BALICE - budynki grupy WOLFF ul.Spacerowa 5
Treść rys.: |  | Biuro- zbrojenie schodów
2025-09-20 |  | SPECYFIKACJA DO RYSUNKU NR: |  | WOLFF-III-K-15 |  |  |  |  | 22 | 2
ELEMENT | POZYCJA | SZKIC PRĘTA [cm] | F | F | Długość [cm] | Ilość "n" [szt.] |  | "n x l" [m] | Ciężar [kg] | Ciężar całk. [kg]
|  |  | B500SP | B500SP | l | na 1 el. | na S el. | L | wg F | S
1 | 2 | 3 | 4 | 5 | 6 | 7 | 8 | 9 | 10 | 11
WOLFF-III-K-15_specyfikacja
Obiekt: |  | BALICE - budynki grupy WOLFF ul.Spacerowa 5
Treść rys.: |  | Biuro- zbrojenie schodów
2025-09-20 |  | SPECYFIKACJA DO RYSUNKU NR: |  | WOLFF-III-K-15 |  |  |  |  | 23 | 2
ELEMENT | POZYCJA | SZKIC PRĘTA [cm] | F | F | Długość [cm] | Ilość "n" [szt.] |  | "n x l" [m] | Ciężar [kg] | Ciężar całk. [kg]
|  |  | B500SP | B500SP | l | na 1 el. | na S el. | L | wg F | S
1 | 2 | 3 | 4 | 5 | 6 | 7 | 8 | 9 | 10 | 11
WOLFF-III-K-15_specyfikacja
Obiekt: |  | BALICE - budynki grupy WOLFF ul.Spacerowa 5
Treść rys.: |  | Biuro- zbrojenie schodów
2025-09-20 |  | SPECYFIKACJA DO RYSUNKU NR: |  | WOLFF-III-K-15 |  |  |  |  | 24 | 2
ELEMENT | POZYCJA | SZKIC PRĘTA [cm] | F | F | Długość [cm] | Ilość "n" [szt.] |  | "n x l" [m] | Ciężar [kg] | Ciężar całk. [kg]
|  |  | B500SP | B500SP | l | na 1 el. | na S el. | L | wg F | S
1 | 2 | 3 | 4 | 5 | 6 | 7 | 8 | 9 | 10 | 11
WOLFF-III-K-15_specyfikacja
Obiekt: |  | BALICE - budynki grupy WOLFF ul.Spacerowa 5
Treść rys.: |  | Biuro- zbrojenie schodów
2025-09-20 |  | SPECYFIKACJA DO RYSUNKU NR: |  | WOLFF-III-K-15 |  |  |  |  | 25 | 2
ELEMENT | POZYCJA | SZKIC PRĘTA [cm] | F | F | Długość [cm] | Ilość "n" [szt.] |  | "n x l" [m] | Ciężar [kg] | Ciężar całk. [kg]
|  |  | B500SP | B500SP | l | na 1 el. | na S el. | L | wg F | S
1 | 2 | 3 | 4 | 5 | 6 | 7 | 8 | 9 | 10 | 11
WOLFF-III-K-15_specyfikacja
Obiekt: |  | BALICE - budynki grupy WOLFF ul.Spacerowa 5
Treść rys.: |  | Biuro- zbrojenie schodów
2025-09-20 |  | SPECYFIKACJA DO RYSUNKU NR: |  | WOLFF-III-K-15 |  |  |  |  | 26 | 2
ELEMENT | POZYCJA | SZKIC PRĘTA [cm] | F | F | Długość [cm] | Ilość "n" [szt.] |  | "n x l" [m] | Ciężar [kg] | Ciężar całk. [kg]
|  |  | B500SP | B500SP | l | na 1 el. | na S el. | L | wg F | S
1 | 2 | 3 | 4 | 5 | 6 | 7 | 8 | 9 | 10 | 11
WOLFF-III-K-15_specyfikacja
Obiekt: |  | BALICE - budynki grupy WOLFF ul.Spacerowa 5
Treść rys.: |  | Biuro- zbrojenie schodów
2025-09-20 |  | SPECYFIKACJA DO RYSUNKU NR: |  | WOLFF-III-K-15 |  |  |  |  | 27 | 2
ELEMENT | POZYCJA | SZKIC PRĘTA [cm] | F | F | Długość [cm] | Ilość "n" [szt.] |  | "n x l" [m] | Ciężar [kg] | Ciężar całk. [kg]
|  |  | B500SP | B500SP | l | na 1 el. | na S el. | L | wg F | S
1 | 2 | 3 | 4 | 5 | 6 | 7 | 8 | 9 | 10 | 11
WOLFF-III-K-15_specyfikacja
Obiekt: |  | BALICE - budynki grupy WOLFF ul.Spacerowa 5
Treść rys.: |  | Biuro- zbrojenie schodów
2025-09-20 |  | SPECYFIKACJA DO RYSUNKU NR: |  | WOLFF-III-K-15 |  |  |  |  | 28 | 2
ELEMENT | POZYCJA | SZKIC PRĘTA [cm] | F | F | Długość [cm] | Ilość "n" [szt.] |  | "n x l" [m] | Ciężar [kg] | Ciężar całk. [kg]
|  |  | B500SP | B500SP | l | na 1 el. | na S el. | L | wg F | S
1 | 2 | 3 | 4 | 5 | 6 | 7 | 8 | 9 | 10 | 11
WOLFF-III-K-15_specyfikacja
Obiekt: |  | BALICE - budynki grupy WOLFF ul.Spacerowa 5
Treść rys.: |  | Biuro- zbrojenie schodów
2025-09-20 |  | SPECYFIKACJA DO RYSUNKU NR: |  | WOLFF-III-K-15 |  |  |  |  | 29 | 2
ELEMENT | POZYCJA | SZKIC PRĘTA [cm] | F | F | Długość [cm] | Ilość "n" [szt.] |  | "n x l" [m] | Ciężar [kg] | Ciężar całk. [kg]
|  |  | B500SP | B500SP | l | na 1 el. | na S el. | L | wg F | S
1 | 2 | 3 | 4 | 5 | 6 | 7 | 8 | 9 | 10 | 11
WOLFF-III-K-15_specyfikacja
Obiekt: |  | BALICE - budynki grupy WOLFF ul.Spacerowa 5
Treść rys.: |  | Biuro- zbrojenie schodów
2025-09-20 |  | SPECYFIKACJA DO RYSUNKU NR: |  | WOLFF-III-K-15 |  |  |  |  | 30 | 2
ELEMENT | POZYCJA | SZKIC PRĘTA [cm] | F | F | Długość [cm] | Ilość "n" [szt.] |  | "n x l" [m] | Ciężar [kg] | Ciężar całk. [kg]
|  |  | B500SP | B500SP | l | na 1 el. | na S el. | L | wg F | S
1 | 2 | 3 | 4 | 5 | 6 | 7 | 8 | 9 | 10 | 11
WOLFF-III-K-15_specyfikacja
Obiekt: |  | BALICE - budynki grupy WOLFF ul.Spacerowa 5
Treść rys.: |  | Biuro- zbrojenie schodów
2025-09-20 |  | SPECYFIKACJA DO RYSUNKU NR: |  | WOLFF-III-K-15 |  |  |  |  | 31 | 2
ELEMENT | POZYCJA | SZKIC PRĘTA [cm] | F | F | Długość [cm] | Ilość "n" [szt.] |  | "n x l" [m] | Ciężar [kg] | Ciężar całk. [kg]
|  |  | B500SP | B500SP | l | na 1 el. | na S el. | L | wg F | S
1 | 2 | 3 | 4 | 5 | 6 | 7 | 8 | 9 | 10 | 11
WOLFF-III-K-15_specyfikacja
Obiekt: |  | BALICE - budynki grupy WOLFF ul.Spacerowa 5
Treść rys.: |  | Biuro- zbrojenie schodów
2025-09-20 |  | SPECYFIKACJA DO RYSUNKU NR: |  | WOLFF-III-K-15 |  |  |  |  | 32 | 2
ELEMENT | POZYCJA | SZKIC PRĘTA [cm] | F | F | Długość [cm] | Ilość "n" [szt.] |  | "n x l" [m] | Ciężar [kg] | Ciężar całk. [kg]
|  |  | B500SP | B500SP | l | na 1 el. | na S el. | L | wg F | S
1 | 2 | 3 | 4 | 5 | 6 | 7 | 8 | 9 | 10 | 11
WOLFF-III-K-15_specyfikacja
Obiekt: |  | BALICE - budynki grupy WOLFF ul.Spacerowa 5
Treść rys.: |  | Biuro- zbrojenie schodów
2025-09-20 |  | SPECYFIKACJA DO RYSUNKU NR: |  | WOLFF-III-K-15 |  |  |  |  | 33 | 2
ELEMENT | POZYCJA | SZKIC PRĘTA [cm] | F | F | Długość [cm] | Ilość "n" [szt.] |  | "n x l" [m] | Ciężar [kg] | Ciężar całk. [kg]
|  |  | B500SP | B500SP | l | na 1 el. | na S el. | L | wg F | S
1 | 2 | 3 | 4 | 5 | 6 | 7 | 8 | 9 | 10 | 11
WOLFF-III-K-15_specyfikacja
Obiekt: |  | BALICE - budynki grupy WOLFF ul.Spacerowa 5
Treść rys.: |  | Biuro- zbrojenie schodów
2025-09-20 |  | SPECYFIKACJA DO RYSUNKU NR: |  | WOLFF-III-K-15 |  |  |  |  | 34 | 2
ELEMENT | POZYCJA | SZKIC PRĘTA [cm] | F | F | Długość [cm] | Ilość "n" [szt.] |  | "n x l" [m] | Ciężar [kg] | Ciężar całk. [kg]
|  |  | B500SP | B500SP | l | na 1 el. | na S el. | L | wg F | S
1 | 2 | 3 | 4 | 5 | 6 | 7 | 8 | 9 | 10 | 11
WOLFF-III-K-15_specyfikacja
Obiekt: |  | BALICE - budynki grupy WOLFF ul.Spacerowa 5
Treść rys.: |  | Biuro- zbrojenie schodów
2025-09-20 |  | SPECYFIKACJA DO RYSUNKU NR: |  | WOLFF-III-K-15 |  |  |  |  | 35 | 2
ELEMENT | POZYCJA | SZKIC PRĘTA [cm] | F | F | Długość [cm] | Ilość "n" [szt.] |  | "n x l" [m] | Ciężar [kg] | Ciężar całk. [kg]
|  |  | B500SP | B500SP | l | na 1 el. | na S el. | L | wg F | S
1 | 2 | 3 | 4 | 5 | 6 | 7 | 8 | 9 | 10 | 11
WOLFF-III-K-15_specyfikacja
Obiekt: |  | BALICE - budynki grupy WOLFF ul.Spacerowa 5
Treść rys.: |  | Biuro- zbrojenie schodów
2025-09-20 |  | SPECYFIKACJA DO RYSUNKU NR: |  | WOLFF-III-K-15 |  |  |  |  | 36 | 2
ELEMENT | POZYCJA | SZKIC PRĘTA [cm] | F | F | Długość [cm] | Ilość "n" [szt.] |  | "n x l" [m] | Ciężar [kg] | Ciężar całk. [kg]
|  |  | B500SP | B500SP | l | na 1 el. | na S el. | L | wg F | S
1 | 2 | 3 | 4 | 5 | 6 | 7 | 8 | 9 | 10 | 11
WOLFF-III-K-15_specyfikacja
Obiekt: |  | BALICE - budynki grupy WOLFF ul.Spacerowa 5
Treść rys.: |  | Biuro- zbrojenie schodów
2025-09-20 |  | SPECYFIKACJA DO RYSUNKU NR: |  | WOLFF-III-K-15 |  |  |  |  | 37 | 2
ELEMENT | POZYCJA | SZKIC PRĘTA [cm] | F | F | Długość [cm] | Ilość "n" [szt.] |  | "n x l" [m] | Ciężar [kg] | Ciężar całk. [kg]
|  |  | B500SP | B500SP | l | na 1 el. | na S el. | L | wg F | S
1 | 2 | 3 | 4 | 5 | 6 | 7 | 8 | 9 | 10 | 11
WOLFF-III-K-15_specyfikacja
Obiekt: |  | BALICE - budynki grupy WOLFF ul.Spacerowa 5
Treść rys.: |  | Biuro- zbrojenie schodów
2025-09-20 |  | SPECYFIKACJA DO RYSUNKU NR: |  | WOLFF-III-K-15 |  |  |  |  | 38 | 2
ELEMENT | POZYCJA | SZKIC PRĘTA [cm] | F | F | Długość [cm] | Ilość "n" [szt.] |  | "n x l" [m] | Ciężar [kg] | Ciężar całk. [kg]
|  |  | B500SP | B500SP | l | na 1 el. | na S el. | L | wg F | S
1 | 2 | 3 | 4 | 5 | 6 | 7 | 8 | 9 | 10 | 11
WOLFF-III-K-15_specyfikacja
Obiekt: |  | BALICE - budynki grupy WOLFF ul.Spacerowa 5
Treść rys.: |  | Biuro- zbrojenie schodów
2025-09-20 |  | SPECYFIKACJA DO RYSUNKU NR: |  | WOLFF-III-K-15 |  |  |  |  | 39 | 2
ELEMENT | POZYCJA | SZKIC PRĘTA [cm] | F | F | Długość [cm] | Ilość "n" [szt.] |  | "n x l" [m] | Ciężar [kg] | Ciężar całk. [kg]
|  |  | B500SP | B500SP | l | na 1 el. | na S el. | L | wg F | S
1 | 2 | 3 | 4 | 5 | 6 | 7 | 8 | 9 | 10 | 11
WOLFF-III-K-15_specyfikacja
Obiekt: |  | BALICE - budynki grupy WOLFF ul.Spacerowa 5
Treść rys.: |  | Biuro- zbrojenie schodów
2025-09-20 |  | SPECYFIKACJA DO RYSUNKU NR: |  | WOLFF-III-K-15 |  |  |  |  | 40 | 2
ELEMENT | POZYCJA | SZKIC PRĘTA [cm] | F | F | Długość [cm] | Ilość "n" [szt.] |  | "n x l" [m] | Ciężar [kg] | Ciężar całk. [kg]
|  |  | B500SP | B500SP | l | na 1 el. | na S el. | L | wg F | S
1 | 2 | 3 | 4 | 5 | 6 | 7 | 8 | 9 | 10 | 11
WOLFF-III-K-15_specyfikacja
Obiekt: |  | BALICE - budynki grupy WOLFF ul.Spacerowa 5
Treść rys.: |  | Biuro- zbrojenie schodów
2025-09-20 |  | SPECYFIKACJA DO RYSUNKU NR: |  | WOLFF-III-K-15 |  |  |  |  | 41 | 2
ELEMENT | POZYCJA | SZKIC PRĘTA [cm] | F | F | Długość [cm] | Ilość "n" [szt.] |  | "n x l" [m] | Ciężar [kg] | Ciężar całk. [kg]
|  |  | B500SP | B500SP | l | na 1 el. | na S el. | L | wg F | S
1 | 2 | 3 | 4 | 5 | 6 | 7 | 8 | 9 | 10 | 11
WOLFF-III-K-15_specyfikacja
Obiekt: |  | BALICE - budynki grupy WOLFF ul.Spacerowa 5
Treść rys.: |  | Biuro- zbrojenie schodów
2025-09-20 |  | SPECYFIKACJA DO RYSUNKU NR: |  | WOLFF-III-K-15 |  |  |  |  | 42 | 2
ELEMENT | POZYCJA | SZKIC PRĘTA [cm] | F | F | Długość [cm] | Ilość "n" [szt.] |  | "n x l" [m] | Ciężar [kg] | Ciężar całk. [kg]
|  |  | B500SP | B500SP | l | na 1 el. | na S el. | L | wg F | S
1 | 2 | 3 | 4 | 5 | 6 | 7 | 8 | 9 | 10 | 11
WOLFF-III-K-15_specyfikacja
Obiekt: |  | BALICE - budynki grupy WOLFF ul.Spacerowa 5
Treść rys.: |  | Biuro- zbrojenie schodów
2025-09-20 |  | SPECYFIKACJA DO RYSUNKU NR: |  | WOLFF-III-K-15 |  |  |  |  | 43 | 2
ELEMENT | POZYCJA | SZKIC PRĘTA [cm] | F | F | Długość [cm] | Ilość "n" [szt.] |  | "n x l" [m] | Ciężar [kg] | Ciężar całk. [kg]
|  |  | B500SP | B500SP | l | na 1 el. | na S el. | L | wg F | S
1 | 2 | 3 | 4 | 5 | 6 | 7 | 8 | 9 | 10 | 11
WOLFF-III-K-15_specyfikacja
Obiekt: |  | BALICE - budynki grupy WOLFF ul.Spacerowa 5
Treść rys.: |  | Biuro- zbrojenie schodów
2025-09-20 |  | SPECYFIKACJA DO RYSUNKU NR: |  | WOLFF-III-K-15 |  |  |  |  | 44 | 2
ELEMENT | POZYCJA | SZKIC PRĘTA [cm] | F | F | Długość [cm] | Ilość "n" [szt.] |  | "n x l" [m] | Ciężar [kg] | Ciężar całk. [kg]
|  |  | B500SP | B500SP | l | na 1 el. | na S el. | L | wg F | S
1 | 2 | 3 | 4 | 5 | 6 | 7 | 8 | 9 | 10 | 11
WOLFF-III-K-15_specyfikacja
Obiekt: |  | BALICE - budynki grupy WOLFF ul.Spacerowa 5
Treść rys.: |  | Biuro- zbrojenie schodów
2025-09-20 |  | SPECYFIKACJA DO RYSUNKU NR: |  | WOLFF-III-K-15 |  |  |  |  | 45 | 2
ELEMENT | POZYCJA | SZKIC PRĘTA [cm] | F | F | Długość [cm] | Ilość "n" [szt.] |  | "n x l" [m] | Ciężar [kg] | Ciężar całk. [kg]
|  |  | B500SP | B500SP | l | na 1 el. | na S el. | L | wg F | S
1 | 2 | 3 | 4 | 5 | 6 | 7 | 8 | 9 | 10 | 11
WOLFF-III-K-15_specyfikacja
Obiekt: |  | BALICE - budynki grupy WOLFF ul.Spacerowa 5
Treść rys.: |  | Biuro- zbrojenie schodów
2025-09-20 |  | SPECYFIKACJA DO RYSUNKU NR: |  | WOLFF-III-K-15 |  |  |  |  | 46 | 2
ELEMENT | POZYCJA | SZKIC PRĘTA [cm] | F | F | Długość [cm] | Ilość "n" [szt.] |  | "n x l" [m] | Ciężar [kg] | Ciężar całk. [kg]
|  |  | B500SP | B500SP | l | na 1 el. | na S el. | L | wg F | S
1 | 2 | 3 | 4 | 5 | 6 | 7 | 8 | 9 | 10 | 11
WOLFF-III-K-15_specyfikacja
Obiekt: |  | BALICE - budynki grupy WOLFF ul.Spacerowa 5
Treść rys.: |  | Biuro- zbrojenie schodów
2025-09-20 |  | SPECYFIKACJA DO RYSUNKU NR: |  | WOLFF-III-K-15 |  |  |  |  | 47 | 2
ELEMENT | POZYCJA | SZKIC PRĘTA [cm] | F | F | Długość [cm] | Ilość "n" [szt.] |  | "n x l" [m] | Ciężar [kg] | Ciężar całk. [kg]
|  |  | B500SP | B500SP | l | na 1 el. | na S el. | L | wg F | S
1 | 2 | 3 | 4 | 5 | 6 | 7 | 8 | 9 | 10 | 11
WOLFF-III-K-15_specyfikacja
Obiekt: |  | BALICE - budynki grupy WOLFF ul.Spacerowa 5
Treść rys.: |  | Biuro- zbrojenie schodów
2025-09-20 |  | SPECYFIKACJA DO RYSUNKU NR: |  | WOLFF-III-K-15 |  |  |  |  | 48 | 2
ELEMENT | POZYCJA | SZKIC PRĘTA [cm] | F | F | Długość [cm] | Ilość "n" [szt.] |  | "n x l" [m] | Ciężar [kg] | Ciężar całk. [kg]
|  |  | B500SP | B500SP | l | na 1 el. | na S el. | L | wg F | S
1 | 2 | 3 | 4 | 5 | 6 | 7 | 8 | 9 | 10 | 11
WOLFF-III-K-15_specyfikacja
Obiekt: |  | BALICE - budynki grupy WOLFF ul.Spacerowa 5
Treść rys.: |  | Biuro- zbrojenie schodów
2025-09-20 |  | SPECYFIKACJA DO RYSUNKU NR: |  | WOLFF-III-K-15 |  |  |  |  | 49 | 2
ELEMENT | POZYCJA | SZKIC PRĘTA [cm] | F | F | Długość [cm] | Ilość "n" [szt.] |  | "n x l" [m] | Ciężar [kg] | Ciężar całk. [kg]
|  |  | B500SP | B500SP | l | na 1 el. | na S el. | L | wg F | S
1 | 2 | 3 | 4 | 5 | 6 | 7 | 8 | 9 | 10 | 11
WOLFF-III-K-15_specyfikacja
Obiekt: |  | BALICE - budynki grupy WOLFF ul.Spacerowa 5
Treść rys.: |  | Biuro- zbrojenie schodów
2025-09-20 |  | SPECYFIKACJA DO RYSUNKU NR: |  | WOLFF-III-K-15 |  |  |  |  | 50 | 2
ELEMENT | POZYCJA | SZKIC PRĘTA [cm] | F | F | Długość [cm] | Ilość "n" [szt.] |  | "n x l" [m] | Ciężar [kg] | Ciężar całk. [kg]
|  |  | B500SP | B500SP | l | na 1 el. | na S el. | L | wg F | S
1 | 2 | 3 | 4 | 5 | 6 | 7 | 8 | 9 | 10 | 11
WOLFF-III-K-15_specyfikacja
Obiekt: |  | BALICE - budynki grupy WOLFF ul.Spacerowa 5
Treść rys.: |  | Biuro- zbrojenie schodów
2025-09-20 |  | SPECYFIKACJA DO RYSUNKU NR: |  | WOLFF-III-K-15 |  |  |  |  | 51 | 2
ELEMENT | POZYCJA | SZKIC PRĘTA [cm] | F | F | Długość [cm] | Ilość "n" [szt.] |  | "n x l" [m] | Ciężar [kg] | Ciężar całk. [kg]
|  |  | B500SP | B500SP | l | na 1 el. | na S el. | L | wg F | S
1 | 2 | 3 | 4 | 5 | 6 | 7 | 8 | 9 | 10 | 11
WOLFF-III-K-15_specyfikacja
Obiekt: |  | BALICE - budynki grupy WOLFF ul.Spacerowa 5
Treść rys.: |  | Biuro- zbrojenie schodów
2025-09-20 |  | SPECYFIKACJA DO RYSUNKU NR: |  | WOLFF-III-K-15 |  |  |  |  | 52 | 2
ELEMENT | POZYCJA | SZKIC PRĘTA [cm] | F | F | Długość [cm] | Ilość "n" [szt.] |  | "n x l" [m] | Ciężar [kg] | Ciężar całk. [kg]
|  |  | B500SP | B500SP | l | na 1 el. | na S el. | L | wg F | S
1 | 2 | 3 | 4 | 5 | 6 | 7 | 8 | 9 | 10 | 11
WOLFF-III-K-15_specyfikacja
Obiekt: |  | BALICE - budynki grupy WOLFF ul.Spacerowa 5
Treść rys.: |  | Biuro- zbrojenie schodów
2025-09-20 |  | SPECYFIKACJA DO RYSUNKU NR: |  | WOLFF-III-K-15 |  |  |  |  | 53 | 2
ELEMENT | POZYCJA | SZKIC PRĘTA [cm] | F | F | Długość [cm] | Ilość "n" [szt.] |  | "n x l" [m] | Ciężar [kg] | Ciężar całk. [kg]
|  |  | B500SP | B500SP | l | na 1 el. | na S el. | L | wg F | S
1 | 2 | 3 | 4 | 5 | 6 | 7 | 8 | 9 | 10 | 11
WOLFF-III-K-15_specyfikacja
Obiekt: |  | BALICE - budynki grupy WOLFF ul.Spacerowa 5
Treść rys.: |  | Biuro- zbrojenie schodów
2025-09-20 |  | SPECYFIKACJA DO RYSUNKU NR: |  | WOLFF-III-K-15 |  |  |  |  | 54 | 2
ELEMENT | POZYCJA | SZKIC PRĘTA [cm] | F | F | Długość [cm] | Ilość "n" [szt.] |  | "n x l" [m] | Ciężar [kg] | Ciężar całk. [kg]
|  |  | B500SP | B500SP | l | na 1 el. | na S el. | L | wg F | S
1 | 2 | 3 | 4 | 5 | 6 | 7 | 8 | 9 | 10 | 11
WOLFF-III-K-15_specyfikacja
Obiekt: |  | BALICE - budynki grupy WOLFF ul.Spacerowa 5
Treść rys.: |  | Biuro- zbrojenie schodów
2025-09-20 |  | SPECYFIKACJA DO RYSUNKU NR: |  | WOLFF-III-K-15 |  |  |  |  | 55 | 2
ELEMENT | POZYCJA | SZKIC PRĘTA [cm] | F | F | Długość [cm] | Ilość "n" [szt.] |  | "n x l" [m] | Ciężar [kg] | Ciężar całk. [kg]
|  |  | B500SP | B500SP | l | na 1 el. | na S el. | L | wg F | S
1 | 2 | 3 | 4 | 5 | 6 | 7 | 8 | 9 | 10 | 11
WOLFF-III-K-15_specyfikacja
Obiekt: |  | BALICE - budynki grupy WOLFF ul.Spacerowa 5
Treść rys.: |  | Biuro- zbrojenie schodów
2025-09-20 |  | SPECYFIKACJA DO RYSUNKU NR: |  | WOLFF-III-K-15 |  |  |  |  | 56 | 2
ELEMENT | POZYCJA | SZKIC PRĘTA [cm] | F | F | Długość [cm] | Ilość "n" [szt.] |  | "n x l" [m] | Ciężar [kg] | Ciężar całk. [kg]
|  |  | B500SP | B500SP | l | na 1 el. | na S el. | L | wg F | S
1 | 2 | 3 | 4 | 5 | 6 | 7 | 8 | 9 | 10 | 11
WOLFF-III-K-15_specyfikacja
Obiekt: |  | BALICE - budynki grupy WOLFF ul.Spacerowa 5
Treść rys.: |  | Biuro- zbrojenie schodów
2025-09-20 |  | SPECYFIKACJA DO RYSUNKU NR: |  | WOLFF-III-K-15 |  |  |  |  | 57 | 2
ELEMENT | POZYCJA | SZKIC PRĘTA [cm] | F | F | Długość [cm] | Ilość "n" [szt.] |  | "n x l" [m] | Ciężar [kg] | Ciężar całk. [kg]
|  |  | B500SP | B500SP | l | na 1 el. | na S el. | L | wg F | S
1 | 2 | 3 | 4 | 5 | 6 | 7 | 8 | 9 | 10 | 11
WOLFF-III-K-15_specyfikacja
Obiekt: |  | BALICE - budynki grupy WOLFF ul.Spacerowa 5
Treść rys.: |  | Biuro- zbrojenie schodów
2025-09-20 |  | SPECYFIKACJA DO RYSUNKU NR: |  | WOLFF-III-K-15 |  |  |  |  | 58 | 2
ELEMENT | POZYCJA | SZKIC PRĘTA [cm] | F | F | Długość [cm] | Ilość "n" [szt.] |  | "n x l" [m] | Ciężar [kg] | Ciężar całk. [kg]
|  |  | B500SP | B500SP | l | na 1 el. | na S el. | L | wg F | S
1 | 2 | 3 | 4 | 5 | 6 | 7 | 8 | 9 | 10 | 11
WOLFF-III-K-15_specyfikacja
Obiekt: |  | BALICE - budynki grupy WOLFF ul.Spacerowa 5
Treść rys.: |  | Biuro- zbrojenie schodów
2025-09-20 |  | SPECYFIKACJA DO RYSUNKU NR: |  | WOLFF-III-K-15 |  |  |  |  | 59 | 2
ELEMENT | POZYCJA | SZKIC PRĘTA [cm] | F | F | Długość [cm] | Ilość "n" [szt.] |  | "n x l" [m] | Ciężar [kg] | Ciężar całk. [kg]
|  |  | B500SP | B500SP | l | na 1 el. | na S el. | L | wg F | S
1 | 2 | 3 | 4 | 5 | 6 | 7 | 8 | 9 | 10 | 11
WOLFF-III-K-15_specyfikacja
Obiekt: |  | BALICE - budynki grupy WOLFF ul.Spacerowa 5
Treść rys.: |  | Biuro- zbrojenie schodów
2025-09-20 |  | SPECYFIKACJA DO RYSUNKU NR: |  | WOLFF-III-K-15 |  |  |  |  | 60 | 2
ELEMENT | POZYCJA | SZKIC PRĘTA [cm] | F | F | Długość [cm] | Ilość "n" [szt.] |  | "n x l" [m] | Ciężar [kg] | Ciężar całk. [kg]
|  |  | B500SP | B500SP | l | na 1 el. | na S el. | L | wg F | S
1 | 2 | 3 | 4 | 5 | 6 | 7 | 8 | 9 | 10 | 11
WOLFF-III-K-15_specyfikacja
342
38
32
21
74
143
13
40
62
40
163
42
35
23
135
20
71
64
20
39
60
80
20
9
32
20
135
173
417
40
148
90
34
21
40
13
194
38
32
20
120
40
34
21
9
32
20
135
460
40
34
21
110
145
15
40
94
57
169
41
35
21
9
32
20
135
170
421
39
145
89
33
20
99
159
17
40
84
52
40
15
195
40
34
21
187
38
32
20
125
40
34
21
9
32
20
135