## WOLFF-III-K-17
Obiekt: |  | BALICE - budynki grupy WOLFF ul.Spacerowa 5
Treść rys.: |  | Biuro-zbrojenie płyty poz.+2.03
2025-09-20 |  | SPECYFIKACJA DO RYSUNKU NR: |  | WOLFF-III-K-17 |  |  |  |  | 1 | 2
ELEMENT | POZYCJA | SZKIC PRĘTA [cm] | F | F | Długość [cm] | Ilość "n" [szt.] |  | "n x l" [m] | Ciężar [kg] | Ciężar całk. [kg]
|  |  | B500SP | B500SP | l | na 1 el. | na S el. | L | wg F | S
1 | 2 | 3 | 4 | 5 | 6 | 7 | 8 | 9 | 10 | 11 |  | Ustawienia specyfikacji
Biuro - zbrojenie dolne płyty poz. +2.03 | 2 |  | - | 12 | 1200 | - | 54 | 648 | 575.3035 | 2988.4663 |  | Nazwa obiektu: | BALICE - budynki grupy WOLFF ul.Spacerowa 5
| 3 |  | - | 12 | 1080 | - | 18 | 194.4 | 172.591 |  |  | Nazwa rysunku: | Biuro-zbrojenie płyty poz.+2.03
| 4 |  | - | 12 | 970 | - | 36 | 349.2 | 310.0246 |  |  | Numer rysunku: | WOLFF-III-K-17
| 5 |  | - | 12 | 920 | - | 14 | 128.8 | 114.3504 |  |  | Data: | 2025-09-20
| 7 |  | - | 12 | 800 | - | 14 | 112 | 99.4352 |  |  | Nazwa pliku: | WOLFF-III-K-17_specyfikacja
| 9 |  | - | 12 | 725 | - | 11 | 79.75 | 70.8032 |  |  | Ilość stron: | 2
| 10 |  | - | 12 | 680 | - | 206 | 1400.8 | 1243.6499 |  |  | Stal zwykła: | B500SP
| 13 |  | - | 12 | 510 | - | 22 | 112.2 | 99.6127 |  |  | Stal żebrowana | B500SP
| 14 |  | - | 12 | 500 | - | 10 | 50 | 44.3907 |  |  | Ciężar stali: | 7057.1225
| 21 |  | - | 12 | 365 | - | 17 | 62.05 | 55.0889 |  |  | Kubatura betonu:
| 22 |  | - | 12 | 350 | - | 13 | 45.5 | 40.3955 |  |  | Wskaźnik [kg/m3]: | #VALUE!
| 28 |  | - | 12 | 250 | - | 10 | 25 | 22.1954 |  |  | Uwagi:
| 31 |  | - | 12 | 230 | - | 10 | 23 | 20.4197
| 32 |  | - | 12 | 216 | - | 22 | 47.52 | 42.1889
| 34 |  | - | 12 | 175 | - | 10 | 17.5 | 15.5367
| 36 |  | - | 10 | 510 | - | 12 | 61.2 | 37.7321
| 38 |  | - | 10 | 223 | - | 18 | 40.14 | 24.7478 | S= | 2988.4663
Biuro - zbrojenie górne płyty poz. +2.03 | 1 |  | - | 16 | 415 | - | 34 | 141.1 | 222.7032 | 1069.4558
| 6 |  | - | 12 | 860 | - | 19 | 163.4 | 145.0688
| 8 |  | - | 12 | 735 | - | 52 | 382.2 | 339.3225
| 11 |  | - | 12 | 645 | - | 11 | 70.95 | 62.9904
| 12 |  | - | 12 | 600 | - | 12 | 72 | 63.9226
| 13 |  | - | 12 | 510 | - | 52 | 265.2 | 235.4483 | S= | 1069.4558
WOLFF-III-K-17_specyfikacja
Obiekt: |  | BALICE - budynki grupy WOLFF ul.Spacerowa 5
Treść rys.: |  | Biuro-zbrojenie płyty poz.+2.03
2025-09-20 |  | SPECYFIKACJA DO RYSUNKU NR: |  | WOLFF-III-K-17 |  |  |  |  | 2 | 2
ELEMENT | POZYCJA | SZKIC PRĘTA [cm] | F | F | Długość [cm] | Ilość "n" [szt.] |  | "n x l" [m] | Ciężar [kg] | Ciężar całk. [kg]
|  |  | B500SP | B500SP | l | na 1 el. | na S el. | L | wg F | S
1 | 2 | 3 | 4 | 5 | 6 | 7 | 8 | 9 | 10 | 11
Biuro - zbrojenie górne płyty poz. +2.03 | 15 |  | - | 12 | 470 | - | 8 | 37.6 | 33.3818 | 1933.6707
| 16 |  | - | 12 | 430 | - | 11 | 47.3 | 41.9936
| 17 |  | - | 12 | 415 | - | 179 | 742.85 | 659.5126
| 18 |  | - | 12 | 410 | - | 10 | 41 | 36.4004
| 19 |  | - | 12 | 370 | - | 11 | 40.7 | 36.134
| 20 |  | - | 12 | 365 | - | 7 | 25.55 | 22.6836
| 23 |  | - | 12 | 300 | - | 52 | 156 | 138.499
| 24 |  | - | 12 | 300 | - | 199 | 597 | 530.025
| 25 |  | - | 12 | 278 | - | 36 | 100.08 | 88.8524
| 26 |  | - | 12 | 275 | - | 10 | 27.5 | 24.4149
| 27 |  | - | 12 | 250 | - | 64 | 160 | 142.0502
| 29 |  | - | 12 | 245 | - | 35 | 85.75 | 76.1301
| 30 |  | - | 12 | 240 | - | 25 | 60 | 53.2688
| 33 |  | - | 12 | 190 | - | 9 | 17.1 | 15.1816
| 37 |  | - | 10 | 300 | - | 19 | 57 | 35.1426 | S= | 1933.6707
Zbrojenie dodatkowe | 35 |  | - | 12 | 117 | - | 510 | 596.7 | 529.7586 | 1065.5297
| 39 |  | - | 10 | 869 | - | - | 869 | 535.7711
[10 empty] | S= | 1065.5297
WOLFF-III-K-17_specyfikacja
Obiekt: |  | BALICE - budynki grupy WOLFF ul.Spacerowa 5
Treść rys.: |  | Biuro-zbrojenie płyty poz.+2.03
2025-09-20 |  | SPECYFIKACJA DO RYSUNKU NR: |  | WOLFF-III-K-17 |  |  |  |  | 3 | 2
ELEMENT | POZYCJA | SZKIC PRĘTA [cm] | F | F | Długość [cm] | Ilość "n" [szt.] |  | "n x l" [m] | Ciężar [kg] | Ciężar całk. [kg]
|  |  | B500SP | B500SP | l | na 1 el. | na S el. | L | wg F | S
1 | 2 | 3 | 4 | 5 | 6 | 7 | 8 | 9 | 10 | 11
WOLFF-III-K-17_specyfikacja
Obiekt: |  | BALICE - budynki grupy WOLFF ul.Spacerowa 5
Treść rys.: |  | Biuro-zbrojenie płyty poz.+2.03
2025-09-20 |  | SPECYFIKACJA DO RYSUNKU NR: |  | WOLFF-III-K-17 |  |  |  |  | 4 | 2
ELEMENT | POZYCJA | SZKIC PRĘTA [cm] | F | F | Długość [cm] | Ilość "n" [szt.] |  | "n x l" [m] | Ciężar [kg] | Ciężar całk. [kg]
|  |  | B500SP | B500SP | l | na 1 el. | na S el. | L | wg F | S
1 | 2 | 3 | 4 | 5 | 6 | 7 | 8 | 9 | 10 | 11
WOLFF-III-K-17_specyfikacja
Obiekt: |  | BALICE - budynki grupy WOLFF ul.Spacerowa 5
Treść rys.: |  | Biuro-zbrojenie płyty poz.+2.03
2025-09-20 |  | SPECYFIKACJA DO RYSUNKU NR: |  | WOLFF-III-K-17 |  |  |  |  | 5 | 2
ELEMENT | POZYCJA | SZKIC PRĘTA [cm] | F | F | Długość [cm] | Ilość "n" [szt.] |  | "n x l" [m] | Ciężar [kg] | Ciężar całk. [kg]
|  |  | B500SP | B500SP | l | na 1 el. | na S el. | L | wg F | S
1 | 2 | 3 | 4 | 5 | 6 | 7 | 8 | 9 | 10 | 11
WOLFF-III-K-17_specyfikacja
Obiekt: |  | BALICE - budynki grupy WOLFF ul.Spacerowa 5
Treść rys.: |  | Biuro-zbrojenie płyty poz.+2.03
2025-09-20 |  | SPECYFIKACJA DO RYSUNKU NR: |  | WOLFF-III-K-17 |  |  |  |  | 6 | 2
ELEMENT | POZYCJA | SZKIC PRĘTA [cm] | F | F | Długość [cm] | Ilość "n" [szt.] |  | "n x l" [m] | Ciężar [kg] | Ciężar całk. [kg]
|  |  | B500SP | B500SP | l | na 1 el. | na S el. | L | wg F | S
1 | 2 | 3 | 4 | 5 | 6 | 7 | 8 | 9 | 10 | 11
WOLFF-III-K-17_specyfikacja
Obiekt: |  | BALICE - budynki grupy WOLFF ul.Spacerowa 5
Treść rys.: |  | Biuro-zbrojenie płyty poz.+2.03
2025-09-20 |  | SPECYFIKACJA DO RYSUNKU NR: |  | WOLFF-III-K-17 |  |  |  |  | 7 | 2
ELEMENT | POZYCJA | SZKIC PRĘTA [cm] | F | F | Długość [cm] | Ilość "n" [szt.] |  | "n x l" [m] | Ciężar [kg] | Ciężar całk. [kg]
|  |  | B500SP | B500SP | l | na 1 el. | na S el. | L | wg F | S
1 | 2 | 3 | 4 | 5 | 6 | 7 | 8 | 9 | 10 | 11
WOLFF-III-K-17_specyfikacja
Obiekt: |  | BALICE - budynki grupy WOLFF ul.Spacerowa 5
Treść rys.: |  | Biuro-zbrojenie płyty poz.+2.03
2025-09-20 |  | SPECYFIKACJA DO RYSUNKU NR: |  | WOLFF-III-K-17 |  |  |  |  | 8 | 2
ELEMENT | POZYCJA | SZKIC PRĘTA [cm] | F | F | Długość [cm] | Ilość "n" [szt.] |  | "n x l" [m] | Ciężar [kg] | Ciężar całk. [kg]
|  |  | B500SP | B500SP | l | na 1 el. | na S el. | L | wg F | S
1 | 2 | 3 | 4 | 5 | 6 | 7 | 8 | 9 | 10 | 11
WOLFF-III-K-17_specyfikacja
Obiekt: |  | BALICE - budynki grupy WOLFF ul.Spacerowa 5
Treść rys.: |  | Biuro-zbrojenie płyty poz.+2.03
2025-09-20 |  | SPECYFIKACJA DO RYSUNKU NR: |  | WOLFF-III-K-17 |  |  |  |  | 9 | 2
ELEMENT | POZYCJA | SZKIC PRĘTA [cm] | F | F | Długość [cm] | Ilość "n" [szt.] |  | "n x l" [m] | Ciężar [kg] | Ciężar całk. [kg]
|  |  | B500SP | B500SP | l | na 1 el. | na S el. | L | wg F | S
1 | 2 | 3 | 4 | 5 | 6 | 7 | 8 | 9 | 10 | 11
WOLFF-III-K-17_specyfikacja
Obiekt: |  | BALICE - budynki grupy WOLFF ul.Spacerowa 5
Treść rys.: |  | Biuro-zbrojenie płyty poz.+2.03
2025-09-20 |  | SPECYFIKACJA DO RYSUNKU NR: |  | WOLFF-III-K-17 |  |  |  |  | 10 | 2
ELEMENT | POZYCJA | SZKIC PRĘTA [cm] | F | F | Długość [cm] | Ilość "n" [szt.] |  | "n x l" [m] | Ciężar [kg] | Ciężar całk. [kg]
|  |  | B500SP | B500SP | l | na 1 el. | na S el. | L | wg F | S
1 | 2 | 3 | 4 | 5 | 6 | 7 | 8 | 9 | 10 | 11
WOLFF-III-K-17_specyfikacja
Obiekt: |  | BALICE - budynki grupy WOLFF ul.Spacerowa 5
Treść rys.: |  | Biuro-zbrojenie płyty poz.+2.03
2025-09-20 |  | SPECYFIKACJA DO RYSUNKU NR: |  | WOLFF-III-K-17 |  |  |  |  | 11 | 2
ELEMENT | POZYCJA | SZKIC PRĘTA [cm] | F | F | Długość [cm] | Ilość "n" [szt.] |  | "n x l" [m] | Ciężar [kg] | Ciężar całk. [kg]
|  |  | B500SP | B500SP | l | na 1 el. | na S el. | L | wg F | S
1 | 2 | 3 | 4 | 5 | 6 | 7 | 8 | 9 | 10 | 11
WOLFF-III-K-17_specyfikacja
Obiekt: |  | BALICE - budynki grupy WOLFF ul.Spacerowa 5
Treść rys.: |  | Biuro-zbrojenie płyty poz.+2.03
2025-09-20 |  | SPECYFIKACJA DO RYSUNKU NR: |  | WOLFF-III-K-17 |  |  |  |  | 12 | 2
ELEMENT | POZYCJA | SZKIC PRĘTA [cm] | F | F | Długość [cm] | Ilość "n" [szt.] |  | "n x l" [m] | Ciężar [kg] | Ciężar całk. [kg]
|  |  | B500SP | B500SP | l | na 1 el. | na S el. | L | wg F | S
1 | 2 | 3 | 4 | 5 | 6 | 7 | 8 | 9 | 10 | 11
WOLFF-III-K-17_specyfikacja
Obiekt: |  | BALICE - budynki grupy WOLFF ul.Spacerowa 5
Treść rys.: |  | Biuro-zbrojenie płyty poz.+2.03
2025-09-20 |  | SPECYFIKACJA DO RYSUNKU NR: |  | WOLFF-III-K-17 |  |  |  |  | 13 | 2
ELEMENT | POZYCJA | SZKIC PRĘTA [cm] | F | F | Długość [cm] | Ilość "n" [szt.] |  | "n x l" [m] | Ciężar [kg] | Ciężar całk. [kg]
|  |  | B500SP | B500SP | l | na 1 el. | na S el. | L | wg F | S
1 | 2 | 3 | 4 | 5 | 6 | 7 | 8 | 9 | 10 | 11
WOLFF-III-K-17_specyfikacja
Obiekt: |  | BALICE - budynki grupy WOLFF ul.Spacerowa 5
Treść rys.: |  | Biuro-zbrojenie płyty poz.+2.03
2025-09-20 |  | SPECYFIKACJA DO RYSUNKU NR: |  | WOLFF-III-K-17 |  |  |  |  | 14 | 2
ELEMENT | POZYCJA | SZKIC PRĘTA [cm] | F | F | Długość [cm] | Ilość "n" [szt.] |  | "n x l" [m] | Ciężar [kg] | Ciężar całk. [kg]
|  |  | B500SP | B500SP | l | na 1 el. | na S el. | L | wg F | S
1 | 2 | 3 | 4 | 5 | 6 | 7 | 8 | 9 | 10 | 11
WOLFF-III-K-17_specyfikacja
Obiekt: |  | BALICE - budynki grupy WOLFF ul.Spacerowa 5
Treść rys.: |  | Biuro-zbrojenie płyty poz.+2.03
2025-09-20 |  | SPECYFIKACJA DO RYSUNKU NR: |  | WOLFF-III-K-17 |  |  |  |  | 15 | 2
ELEMENT | POZYCJA | SZKIC PRĘTA [cm] | F | F | Długość [cm] | Ilość "n" [szt.] |  | "n x l" [m] | Ciężar [kg] | Ciężar całk. [kg]
|  |  | B500SP | B500SP | l | na 1 el. | na S el. | L | wg F | S
1 | 2 | 3 | 4 | 5 | 6 | 7 | 8 | 9 | 10 | 11
WOLFF-III-K-17_specyfikacja
Obiekt: |  | BALICE - budynki grupy WOLFF ul.Spacerowa 5
Treść rys.: |  | Biuro-zbrojenie płyty poz.+2.03
2025-09-20 |  | SPECYFIKACJA DO RYSUNKU NR: |  | WOLFF-III-K-17 |  |  |  |  | 16 | 2
ELEMENT | POZYCJA | SZKIC PRĘTA [cm] | F | F | Długość [cm] | Ilość "n" [szt.] |  | "n x l" [m] | Ciężar [kg] | Ciężar całk. [kg]
|  |  | B500SP | B500SP | l | na 1 el. | na S el. | L | wg F | S
1 | 2 | 3 | 4 | 5 | 6 | 7 | 8 | 9 | 10 | 11
WOLFF-III-K-17_specyfikacja
Obiekt: |  | BALICE - budynki grupy WOLFF ul.Spacerowa 5
Treść rys.: |  | Biuro-zbrojenie płyty poz.+2.03
2025-09-20 |  | SPECYFIKACJA DO RYSUNKU NR: |  | WOLFF-III-K-17 |  |  |  |  | 17 | 2
ELEMENT | POZYCJA | SZKIC PRĘTA [cm] | F | F | Długość [cm] | Ilość "n" [szt.] |  | "n x l" [m] | Ciężar [kg] | Ciężar całk. [kg]
|  |  | B500SP | B500SP | l | na 1 el. | na S el. | L | wg F | S
1 | 2 | 3 | 4 | 5 | 6 | 7 | 8 | 9 | 10 | 11
WOLFF-III-K-17_specyfikacja
Obiekt: |  | BALICE - budynki grupy WOLFF ul.Spacerowa 5
Treść rys.: |  | Biuro-zbrojenie płyty poz.+2.03
2025-09-20 |  | SPECYFIKACJA DO RYSUNKU NR: |  | WOLFF-III-K-17 |  |  |  |  | 18 | 2
ELEMENT | POZYCJA | SZKIC PRĘTA [cm] | F | F | Długość [cm] | Ilość "n" [szt.] |  | "n x l" [m] | Ciężar [kg] | Ciężar całk. [kg]
|  |  | B500SP | B500SP | l | na 1 el. | na S el. | L | wg F | S
1 | 2 | 3 | 4 | 5 | 6 | 7 | 8 | 9 | 10 | 11
WOLFF-III-K-17_specyfikacja
Obiekt: |  | BALICE - budynki grupy WOLFF ul.Spacerowa 5
Treść rys.: |  | Biuro-zbrojenie płyty poz.+2.03
2025-09-20 |  | SPECYFIKACJA DO RYSUNKU NR: |  | WOLFF-III-K-17 |  |  |  |  | 19 | 2
ELEMENT | POZYCJA | SZKIC PRĘTA [cm] | F | F | Długość [cm] | Ilość "n" [szt.] |  | "n x l" [m] | Ciężar [kg] | Ciężar całk. [kg]
|  |  | B500SP | B500SP | l | na 1 el. | na S el. | L | wg F | S
1 | 2 | 3 | 4 | 5 | 6 | 7 | 8 | 9 | 10 | 11
WOLFF-III-K-17_specyfikacja
Obiekt: |  | BALICE - budynki grupy WOLFF ul.Spacerowa 5
Treść rys.: |  | Biuro-zbrojenie płyty poz.+2.03
2025-09-20 |  | SPECYFIKACJA DO RYSUNKU NR: |  | WOLFF-III-K-17 |  |  |  |  | 20 | 2
ELEMENT | POZYCJA | SZKIC PRĘTA [cm] | F | F | Długość [cm] | Ilość "n" [szt.] |  | "n x l" [m] | Ciężar [kg] | Ciężar całk. [kg]
|  |  | B500SP | B500SP | l | na 1 el. | na S el. | L | wg F | S
1 | 2 | 3 | 4 | 5 | 6 | 7 | 8 | 9 | 10 | 11
WOLFF-III-K-17_specyfikacja
Obiekt: |  | BALICE - budynki grupy WOLFF ul.Spacerowa 5
Treść rys.: |  | Biuro-zbrojenie płyty poz.+2.03
2025-09-20 |  | SPECYFIKACJA DO RYSUNKU NR: |  | WOLFF-III-K-17 |  |  |  |  | 21 | 2
ELEMENT | POZYCJA | SZKIC PRĘTA [cm] | F | F | Długość [cm] | Ilość "n" [szt.] |  | "n x l" [m] | Ciężar [kg] | Ciężar całk. [kg]
|  |  | B500SP | B500SP | l | na 1 el. | na S el. | L | wg F | S
1 | 2 | 3 | 4 | 5 | 6 | 7 | 8 | 9 | 10 | 11
WOLFF-III-K-17_specyfikacja
Obiekt: |  | BALICE - budynki grupy WOLFF ul.Spacerowa 5
Treść rys.: |  | Biuro-zbrojenie płyty poz.+2.03
2025-09-20 |  | SPECYFIKACJA DO RYSUNKU NR: |  | WOLFF-III-K-17 |  |  |  |  | 22 | 2
ELEMENT | POZYCJA | SZKIC PRĘTA [cm] | F | F | Długość [cm] | Ilość "n" [szt.] |  | "n x l" [m] | Ciężar [kg] | Ciężar całk. [kg]
|  |  | B500SP | B500SP | l | na 1 el. | na S el. | L | wg F | S
1 | 2 | 3 | 4 | 5 | 6 | 7 | 8 | 9 | 10 | 11
WOLFF-III-K-17_specyfikacja
Obiekt: |  | BALICE - budynki grupy WOLFF ul.Spacerowa 5
Treść rys.: |  | Biuro-zbrojenie płyty poz.+2.03
2025-09-20 |  | SPECYFIKACJA DO RYSUNKU NR: |  | WOLFF-III-K-17 |  |  |  |  | 23 | 2
ELEMENT | POZYCJA | SZKIC PRĘTA [cm] | F | F | Długość [cm] | Ilość "n" [szt.] |  | "n x l" [m] | Ciężar [kg] | Ciężar całk. [kg]
|  |  | B500SP | B500SP | l | na 1 el. | na S el. | L | wg F | S
1 | 2 | 3 | 4 | 5 | 6 | 7 | 8 | 9 | 10 | 11
WOLFF-III-K-17_specyfikacja
Obiekt: |  | BALICE - budynki grupy WOLFF ul.Spacerowa 5
Treść rys.: |  | Biuro-zbrojenie płyty poz.+2.03
2025-09-20 |  | SPECYFIKACJA DO RYSUNKU NR: |  | WOLFF-III-K-17 |  |  |  |  | 24 | 2
ELEMENT | POZYCJA | SZKIC PRĘTA [cm] | F | F | Długość [cm] | Ilość "n" [szt.] |  | "n x l" [m] | Ciężar [kg] | Ciężar całk. [kg]
|  |  | B500SP | B500SP | l | na 1 el. | na S el. | L | wg F | S
1 | 2 | 3 | 4 | 5 | 6 | 7 | 8 | 9 | 10 | 11
WOLFF-III-K-17_specyfikacja
Obiekt: |  | BALICE - budynki grupy WOLFF ul.Spacerowa 5
Treść rys.: |  | Biuro-zbrojenie płyty poz.+2.03
2025-09-20 |  | SPECYFIKACJA DO RYSUNKU NR: |  | WOLFF-III-K-17 |  |  |  |  | 25 | 2
ELEMENT | POZYCJA | SZKIC PRĘTA [cm] | F | F | Długość [cm] | Ilość "n" [szt.] |  | "n x l" [m] | Ciężar [kg] | Ciężar całk. [kg]
|  |  | B500SP | B500SP | l | na 1 el. | na S el. | L | wg F | S
1 | 2 | 3 | 4 | 5 | 6 | 7 | 8 | 9 | 10 | 11
WOLFF-III-K-17_specyfikacja
Obiekt: |  | BALICE - budynki grupy WOLFF ul.Spacerowa 5
Treść rys.: |  | Biuro-zbrojenie płyty poz.+2.03
2025-09-20 |  | SPECYFIKACJA DO RYSUNKU NR: |  | WOLFF-III-K-17 |  |  |  |  | 26 | 2
ELEMENT | POZYCJA | SZKIC PRĘTA [cm] | F | F | Długość [cm] | Ilość "n" [szt.] |  | "n x l" [m] | Ciężar [kg] | Ciężar całk. [kg]
|  |  | B500SP | B500SP | l | na 1 el. | na S el. | L | wg F | S
1 | 2 | 3 | 4 | 5 | 6 | 7 | 8 | 9 | 10 | 11
WOLFF-III-K-17_specyfikacja
Obiekt: |  | BALICE - budynki grupy WOLFF ul.Spacerowa 5
Treść rys.: |  | Biuro-zbrojenie płyty poz.+2.03
2025-09-20 |  | SPECYFIKACJA DO RYSUNKU NR: |  | WOLFF-III-K-17 |  |  |  |  | 27 | 2
ELEMENT | POZYCJA | SZKIC PRĘTA [cm] | F | F | Długość [cm] | Ilość "n" [szt.] |  | "n x l" [m] | Ciężar [kg] | Ciężar całk. [kg]
|  |  | B500SP | B500SP | l | na 1 el. | na S el. | L | wg F | S
1 | 2 | 3 | 4 | 5 | 6 | 7 | 8 | 9 | 10 | 11
WOLFF-III-K-17_specyfikacja
Obiekt: |  | BALICE - budynki grupy WOLFF ul.Spacerowa 5
Treść rys.: |  | Biuro-zbrojenie płyty poz.+2.03
2025-09-20 |  | SPECYFIKACJA DO RYSUNKU NR: |  | WOLFF-III-K-17 |  |  |  |  | 28 | 2
ELEMENT | POZYCJA | SZKIC PRĘTA [cm] | F | F | Długość [cm] | Ilość "n" [szt.] |  | "n x l" [m] | Ciężar [kg] | Ciężar całk. [kg]
|  |  | B500SP | B500SP | l | na 1 el. | na S el. | L | wg F | S
1 | 2 | 3 | 4 | 5 | 6 | 7 | 8 | 9 | 10 | 11
WOLFF-III-K-17_specyfikacja
Obiekt: |  | BALICE - budynki grupy WOLFF ul.Spacerowa 5
Treść rys.: |  | Biuro-zbrojenie płyty poz.+2.03
2025-09-20 |  | SPECYFIKACJA DO RYSUNKU NR: |  | WOLFF-III-K-17 |  |  |  |  | 29 | 2
ELEMENT | POZYCJA | SZKIC PRĘTA [cm] | F | F | Długość [cm] | Ilość "n" [szt.] |  | "n x l" [m] | Ciężar [kg] | Ciężar całk. [kg]
|  |  | B500SP | B500SP | l | na 1 el. | na S el. | L | wg F | S
1 | 2 | 3 | 4 | 5 | 6 | 7 | 8 | 9 | 10 | 11
WOLFF-III-K-17_specyfikacja
Obiekt: |  | BALICE - budynki grupy WOLFF ul.Spacerowa 5
Treść rys.: |  | Biuro-zbrojenie płyty poz.+2.03
2025-09-20 |  | SPECYFIKACJA DO RYSUNKU NR: |  | WOLFF-III-K-17 |  |  |  |  | 30 | 2
ELEMENT | POZYCJA | SZKIC PRĘTA [cm] | F | F | Długość [cm] | Ilość "n" [szt.] |  | "n x l" [m] | Ciężar [kg] | Ciężar całk. [kg]
|  |  | B500SP | B500SP | l | na 1 el. | na S el. | L | wg F | S
1 | 2 | 3 | 4 | 5 | 6 | 7 | 8 | 9 | 10 | 11
WOLFF-III-K-17_specyfikacja
Obiekt: |  | BALICE - budynki grupy WOLFF ul.Spacerowa 5
Treść rys.: |  | Biuro-zbrojenie płyty poz.+2.03
2025-09-20 |  | SPECYFIKACJA DO RYSUNKU NR: |  | WOLFF-III-K-17 |  |  |  |  | 31 | 2
ELEMENT | POZYCJA | SZKIC PRĘTA [cm] | F | F | Długość [cm] | Ilość "n" [szt.] |  | "n x l" [m] | Ciężar [kg] | Ciężar całk. [kg]
|  |  | B500SP | B500SP | l | na 1 el. | na S el. | L | wg F | S
1 | 2 | 3 | 4 | 5 | 6 | 7 | 8 | 9 | 10 | 11
WOLFF-III-K-17_specyfikacja
Obiekt: |  | BALICE - budynki grupy WOLFF ul.Spacerowa 5
Treść rys.: |  | Biuro-zbrojenie płyty poz.+2.03
2025-09-20 |  | SPECYFIKACJA DO RYSUNKU NR: |  | WOLFF-III-K-17 |  |  |  |  | 32 | 2
ELEMENT | POZYCJA | SZKIC PRĘTA [cm] | F | F | Długość [cm] | Ilość "n" [szt.] |  | "n x l" [m] | Ciężar [kg] | Ciężar całk. [kg]
|  |  | B500SP | B500SP | l | na 1 el. | na S el. | L | wg F | S
1 | 2 | 3 | 4 | 5 | 6 | 7 | 8 | 9 | 10 | 11
WOLFF-III-K-17_specyfikacja
Obiekt: |  | BALICE - budynki grupy WOLFF ul.Spacerowa 5
Treść rys.: |  | Biuro-zbrojenie płyty poz.+2.03
2025-09-20 |  | SPECYFIKACJA DO RYSUNKU NR: |  | WOLFF-III-K-17 |  |  |  |  | 33 | 2
ELEMENT | POZYCJA | SZKIC PRĘTA [cm] | F | F | Długość [cm] | Ilość "n" [szt.] |  | "n x l" [m] | Ciężar [kg] | Ciężar całk. [kg]
|  |  | B500SP | B500SP | l | na 1 el. | na S el. | L | wg F | S
1 | 2 | 3 | 4 | 5 | 6 | 7 | 8 | 9 | 10 | 11
WOLFF-III-K-17_specyfikacja
Obiekt: |  | BALICE - budynki grupy WOLFF ul.Spacerowa 5
Treść rys.: |  | Biuro-zbrojenie płyty poz.+2.03
2025-09-20 |  | SPECYFIKACJA DO RYSUNKU NR: |  | WOLFF-III-K-17 |  |  |  |  | 34 | 2
ELEMENT | POZYCJA | SZKIC PRĘTA [cm] | F | F | Długość [cm] | Ilość "n" [szt.] |  | "n x l" [m] | Ciężar [kg] | Ciężar całk. [kg]
|  |  | B500SP | B500SP | l | na 1 el. | na S el. | L | wg F | S
1 | 2 | 3 | 4 | 5 | 6 | 7 | 8 | 9 | 10 | 11
WOLFF-III-K-17_specyfikacja
Obiekt: |  | BALICE - budynki grupy WOLFF ul.Spacerowa 5
Treść rys.: |  | Biuro-zbrojenie płyty poz.+2.03
2025-09-20 |  | SPECYFIKACJA DO RYSUNKU NR: |  | WOLFF-III-K-17 |  |  |  |  | 35 | 2
ELEMENT | POZYCJA | SZKIC PRĘTA [cm] | F | F | Długość [cm] | Ilość "n" [szt.] |  | "n x l" [m] | Ciężar [kg] | Ciężar całk. [kg]
|  |  | B500SP | B500SP | l | na 1 el. | na S el. | L | wg F | S
1 | 2 | 3 | 4 | 5 | 6 | 7 | 8 | 9 | 10 | 11
WOLFF-III-K-17_specyfikacja
Obiekt: |  | BALICE - budynki grupy WOLFF ul.Spacerowa 5
Treść rys.: |  | Biuro-zbrojenie płyty poz.+2.03
2025-09-20 |  | SPECYFIKACJA DO RYSUNKU NR: |  | WOLFF-III-K-17 |  |  |  |  | 36 | 2
ELEMENT | POZYCJA | SZKIC PRĘTA [cm] | F | F | Długość [cm] | Ilość "n" [szt.] |  | "n x l" [m] | Ciężar [kg] | Ciężar całk. [kg]
|  |  | B500SP | B500SP | l | na 1 el. | na S el. | L | wg F | S
1 | 2 | 3 | 4 | 5 | 6 | 7 | 8 | 9 | 10 | 11
WOLFF-III-K-17_specyfikacja
Obiekt: |  | BALICE - budynki grupy WOLFF ul.Spacerowa 5
Treść rys.: |  | Biuro-zbrojenie płyty poz.+2.03
2025-09-20 |  | SPECYFIKACJA DO RYSUNKU NR: |  | WOLFF-III-K-17 |  |  |  |  | 37 | 2
ELEMENT | POZYCJA | SZKIC PRĘTA [cm] | F | F | Długość [cm] | Ilość "n" [szt.] |  | "n x l" [m] | Ciężar [kg] | Ciężar całk. [kg]
|  |  | B500SP | B500SP | l | na 1 el. | na S el. | L | wg F | S
1 | 2 | 3 | 4 | 5 | 6 | 7 | 8 | 9 | 10 | 11
WOLFF-III-K-17_specyfikacja
Obiekt: |  | BALICE - budynki grupy WOLFF ul.Spacerowa 5
Treść rys.: |  | Biuro-zbrojenie płyty poz.+2.03
2025-09-20 |  | SPECYFIKACJA DO RYSUNKU NR: |  | WOLFF-III-K-17 |  |  |  |  | 38 | 2
ELEMENT | POZYCJA | SZKIC PRĘTA [cm] | F | F | Długość [cm] | Ilość "n" [szt.] |  | "n x l" [m] | Ciężar [kg] | Ciężar całk. [kg]
|  |  | B500SP | B500SP | l | na 1 el. | na S el. | L | wg F | S
1 | 2 | 3 | 4 | 5 | 6 | 7 | 8 | 9 | 10 | 11
WOLFF-III-K-17_specyfikacja
Obiekt: |  | BALICE - budynki grupy WOLFF ul.Spacerowa 5
Treść rys.: |  | Biuro-zbrojenie płyty poz.+2.03
2025-09-20 |  | SPECYFIKACJA DO RYSUNKU NR: |  | WOLFF-III-K-17 |  |  |  |  | 39 | 2
ELEMENT | POZYCJA | SZKIC PRĘTA [cm] | F | F | Długość [cm] | Ilość "n" [szt.] |  | "n x l" [m] | Ciężar [kg] | Ciężar całk. [kg]
|  |  | B500SP | B500SP | l | na 1 el. | na S el. | L | wg F | S
1 | 2 | 3 | 4 | 5 | 6 | 7 | 8 | 9 | 10 | 11
WOLFF-III-K-17_specyfikacja
Obiekt: |  | BALICE - budynki grupy WOLFF ul.Spacerowa 5
Treść rys.: |  | Biuro-zbrojenie płyty poz.+2.03
2025-09-20 |  | SPECYFIKACJA DO RYSUNKU NR: |  | WOLFF-III-K-17 |  |  |  |  | 40 | 2
ELEMENT | POZYCJA | SZKIC PRĘTA [cm] | F | F | Długość [cm] | Ilość "n" [szt.] |  | "n x l" [m] | Ciężar [kg] | Ciężar całk. [kg]
|  |  | B500SP | B500SP | l | na 1 el. | na S el. | L | wg F | S
1 | 2 | 3 | 4 | 5 | 6 | 7 | 8 | 9 | 10 | 11
WOLFF-III-K-17_specyfikacja
Obiekt: |  | BALICE - budynki grupy WOLFF ul.Spacerowa 5
Treść rys.: |  | Biuro-zbrojenie płyty poz.+2.03
2025-09-20 |  | SPECYFIKACJA DO RYSUNKU NR: |  | WOLFF-III-K-17 |  |  |  |  | 41 | 2
ELEMENT | POZYCJA | SZKIC PRĘTA [cm] | F | F | Długość [cm] | Ilość "n" [szt.] |  | "n x l" [m] | Ciężar [kg] | Ciężar całk. [kg]
|  |  | B500SP | B500SP | l | na 1 el. | na S el. | L | wg F | S
1 | 2 | 3 | 4 | 5 | 6 | 7 | 8 | 9 | 10 | 11
WOLFF-III-K-17_specyfikacja
Obiekt: |  | BALICE - budynki grupy WOLFF ul.Spacerowa 5
Treść rys.: |  | Biuro-zbrojenie płyty poz.+2.03
2025-09-20 |  | SPECYFIKACJA DO RYSUNKU NR: |  | WOLFF-III-K-17 |  |  |  |  | 42 | 2
ELEMENT | POZYCJA | SZKIC PRĘTA [cm] | F | F | Długość [cm] | Ilość "n" [szt.] |  | "n x l" [m] | Ciężar [kg] | Ciężar całk. [kg]
|  |  | B500SP | B500SP | l | na 1 el. | na S el. | L | wg F | S
1 | 2 | 3 | 4 | 5 | 6 | 7 | 8 | 9 | 10 | 11
WOLFF-III-K-17_specyfikacja
Obiekt: |  | BALICE - budynki grupy WOLFF ul.Spacerowa 5
Treść rys.: |  | Biuro-zbrojenie płyty poz.+2.03
2025-09-20 |  | SPECYFIKACJA DO RYSUNKU NR: |  | WOLFF-III-K-17 |  |  |  |  | 43 | 2
ELEMENT | POZYCJA | SZKIC PRĘTA [cm] | F | F | Długość [cm] | Ilość "n" [szt.] |  | "n x l" [m] | Ciężar [kg] | Ciężar całk. [kg]
|  |  | B500SP | B500SP | l | na 1 el. | na S el. | L | wg F | S
1 | 2 | 3 | 4 | 5 | 6 | 7 | 8 | 9 | 10 | 11
WOLFF-III-K-17_specyfikacja
Obiekt: |  | BALICE - budynki grupy WOLFF ul.Spacerowa 5
Treść rys.: |  | Biuro-zbrojenie płyty poz.+2.03
2025-09-20 |  | SPECYFIKACJA DO RYSUNKU NR: |  | WOLFF-III-K-17 |  |  |  |  | 44 | 2
ELEMENT | POZYCJA | SZKIC PRĘTA [cm] | F | F | Długość [cm] | Ilość "n" [szt.] |  | "n x l" [m] | Ciężar [kg] | Ciężar całk. [kg]
|  |  | B500SP | B500SP | l | na 1 el. | na S el. | L | wg F | S
1 | 2 | 3 | 4 | 5 | 6 | 7 | 8 | 9 | 10 | 11
WOLFF-III-K-17_specyfikacja
Obiekt: |  | BALICE - budynki grupy WOLFF ul.Spacerowa 5
Treść rys.: |  | Biuro-zbrojenie płyty poz.+2.03
2025-09-20 |  | SPECYFIKACJA DO RYSUNKU NR: |  | WOLFF-III-K-17 |  |  |  |  | 45 | 2
ELEMENT | POZYCJA | SZKIC PRĘTA [cm] | F | F | Długość [cm] | Ilość "n" [szt.] |  | "n x l" [m] | Ciężar [kg] | Ciężar całk. [kg]
|  |  | B500SP | B500SP | l | na 1 el. | na S el. | L | wg F | S
1 | 2 | 3 | 4 | 5 | 6 | 7 | 8 | 9 | 10 | 11
WOLFF-III-K-17_specyfikacja
Obiekt: |  | BALICE - budynki grupy WOLFF ul.Spacerowa 5
Treść rys.: |  | Biuro-zbrojenie płyty poz.+2.03
2025-09-20 |  | SPECYFIKACJA DO RYSUNKU NR: |  | WOLFF-III-K-17 |  |  |  |  | 46 | 2
ELEMENT | POZYCJA | SZKIC PRĘTA [cm] | F | F | Długość [cm] | Ilość "n" [szt.] |  | "n x l" [m] | Ciężar [kg] | Ciężar całk. [kg]
|  |  | B500SP | B500SP | l | na 1 el. | na S el. | L | wg F | S
1 | 2 | 3 | 4 | 5 | 6 | 7 | 8 | 9 | 10 | 11
WOLFF-III-K-17_specyfikacja
Obiekt: |  | BALICE - budynki grupy WOLFF ul.Spacerowa 5
Treść rys.: |  | Biuro-zbrojenie płyty poz.+2.03
2025-09-20 |  | SPECYFIKACJA DO RYSUNKU NR: |  | WOLFF-III-K-17 |  |  |  |  | 47 | 2
ELEMENT | POZYCJA | SZKIC PRĘTA [cm] | F | F | Długość [cm] | Ilość "n" [szt.] |  | "n x l" [m] | Ciężar [kg] | Ciężar całk. [kg]
|  |  | B500SP | B500SP | l | na 1 el. | na S el. | L | wg F | S
1 | 2 | 3 | 4 | 5 | 6 | 7 | 8 | 9 | 10 | 11
WOLFF-III-K-17_specyfikacja
Obiekt: |  | BALICE - budynki grupy WOLFF ul.Spacerowa 5
Treść rys.: |  | Biuro-zbrojenie płyty poz.+2.03
2025-09-20 |  | SPECYFIKACJA DO RYSUNKU NR: |  | WOLFF-III-K-17 |  |  |  |  | 48 | 2
ELEMENT | POZYCJA | SZKIC PRĘTA [cm] | F | F | Długość [cm] | Ilość "n" [szt.] |  | "n x l" [m] | Ciężar [kg] | Ciężar całk. [kg]
|  |  | B500SP | B500SP | l | na 1 el. | na S el. | L | wg F | S
1 | 2 | 3 | 4 | 5 | 6 | 7 | 8 | 9 | 10 | 11
WOLFF-III-K-17_specyfikacja
Obiekt: |  | BALICE - budynki grupy WOLFF ul.Spacerowa 5
Treść rys.: |  | Biuro-zbrojenie płyty poz.+2.03
2025-09-20 |  | SPECYFIKACJA DO RYSUNKU NR: |  | WOLFF-III-K-17 |  |  |  |  | 49 | 2
ELEMENT | POZYCJA | SZKIC PRĘTA [cm] | F | F | Długość [cm] | Ilość "n" [szt.] |  | "n x l" [m] | Ciężar [kg] | Ciężar całk. [kg]
|  |  | B500SP | B500SP | l | na 1 el. | na S el. | L | wg F | S
1 | 2 | 3 | 4 | 5 | 6 | 7 | 8 | 9 | 10 | 11
WOLFF-III-K-17_specyfikacja
Obiekt: |  | BALICE - budynki grupy WOLFF ul.Spacerowa 5
Treść rys.: |  | Biuro-zbrojenie płyty poz.+2.03
2025-09-20 |  | SPECYFIKACJA DO RYSUNKU NR: |  | WOLFF-III-K-17 |  |  |  |  | 50 | 2
ELEMENT | POZYCJA | SZKIC PRĘTA [cm] | F | F | Długość [cm] | Ilość "n" [szt.] |  | "n x l" [m] | Ciężar [kg] | Ciężar całk. [kg]
|  |  | B500SP | B500SP | l | na 1 el. | na S el. | L | wg F | S
1 | 2 | 3 | 4 | 5 | 6 | 7 | 8 | 9 | 10 | 11
WOLFF-III-K-17_specyfikacja
Obiekt: |  | BALICE - budynki grupy WOLFF ul.Spacerowa 5
Treść rys.: |  | Biuro-zbrojenie płyty poz.+2.03
2025-09-20 |  | SPECYFIKACJA DO RYSUNKU NR: |  | WOLFF-III-K-17 |  |  |  |  | 51 | 2
ELEMENT | POZYCJA | SZKIC PRĘTA [cm] | F | F | Długość [cm] | Ilość "n" [szt.] |  | "n x l" [m] | Ciężar [kg] | Ciężar całk. [kg]
|  |  | B500SP | B500SP | l | na 1 el. | na S el. | L | wg F | S
1 | 2 | 3 | 4 | 5 | 6 | 7 | 8 | 9 | 10 | 11
WOLFF-III-K-17_specyfikacja
Obiekt: |  | BALICE - budynki grupy WOLFF ul.Spacerowa 5
Treść rys.: |  | Biuro-zbrojenie płyty poz.+2.03
2025-09-20 |  | SPECYFIKACJA DO RYSUNKU NR: |  | WOLFF-III-K-17 |  |  |  |  | 52 | 2
ELEMENT | POZYCJA | SZKIC PRĘTA [cm] | F | F | Długość [cm] | Ilość "n" [szt.] |  | "n x l" [m] | Ciężar [kg] | Ciężar całk. [kg]
|  |  | B500SP | B500SP | l | na 1 el. | na S el. | L | wg F | S
1 | 2 | 3 | 4 | 5 | 6 | 7 | 8 | 9 | 10 | 11
WOLFF-III-K-17_specyfikacja
Obiekt: |  | BALICE - budynki grupy WOLFF ul.Spacerowa 5
Treść rys.: |  | Biuro-zbrojenie płyty poz.+2.03
2025-09-20 |  | SPECYFIKACJA DO RYSUNKU NR: |  | WOLFF-III-K-17 |  |  |  |  | 53 | 2
ELEMENT | POZYCJA | SZKIC PRĘTA [cm] | F | F | Długość [cm] | Ilość "n" [szt.] |  | "n x l" [m] | Ciężar [kg] | Ciężar całk. [kg]
|  |  | B500SP | B500SP | l | na 1 el. | na S el. | L | wg F | S
1 | 2 | 3 | 4 | 5 | 6 | 7 | 8 | 9 | 10 | 11
WOLFF-III-K-17_specyfikacja
Obiekt: |  | BALICE - budynki grupy WOLFF ul.Spacerowa 5
Treść rys.: |  | Biuro-zbrojenie płyty poz.+2.03
2025-09-20 |  | SPECYFIKACJA DO RYSUNKU NR: |  | WOLFF-III-K-17 |  |  |  |  | 54 | 2
ELEMENT | POZYCJA | SZKIC PRĘTA [cm] | F | F | Długość [cm] | Ilość "n" [szt.] |  | "n x l" [m] | Ciężar [kg] | Ciężar całk. [kg]
|  |  | B500SP | B500SP | l | na 1 el. | na S el. | L | wg F | S
1 | 2 | 3 | 4 | 5 | 6 | 7 | 8 | 9 | 10 | 11
WOLFF-III-K-17_specyfikacja
Obiekt: |  | BALICE - budynki grupy WOLFF ul.Spacerowa 5
Treść rys.: |  | Biuro-zbrojenie płyty poz.+2.03
2025-09-20 |  | SPECYFIKACJA DO RYSUNKU NR: |  | WOLFF-III-K-17 |  |  |  |  | 55 | 2
ELEMENT | POZYCJA | SZKIC PRĘTA [cm] | F | F | Długość [cm] | Ilość "n" [szt.] |  | "n x l" [m] | Ciężar [kg] | Ciężar całk. [kg]
|  |  | B500SP | B500SP | l | na 1 el. | na S el. | L | wg F | S
1 | 2 | 3 | 4 | 5 | 6 | 7 | 8 | 9 | 10 | 11
WOLFF-III-K-17_specyfikacja
Obiekt: |  | BALICE - budynki grupy WOLFF ul.Spacerowa 5
Treść rys.: |  | Biuro-zbrojenie płyty poz.+2.03
2025-09-20 |  | SPECYFIKACJA DO RYSUNKU NR: |  | WOLFF-III-K-17 |  |  |  |  | 56 | 2
ELEMENT | POZYCJA | SZKIC PRĘTA [cm] | F | F | Długość [cm] | Ilość "n" [szt.] |  | "n x l" [m] | Ciężar [kg] | Ciężar całk. [kg]
|  |  | B500SP | B500SP | l | na 1 el. | na S el. | L | wg F | S
1 | 2 | 3 | 4 | 5 | 6 | 7 | 8 | 9 | 10 | 11
WOLFF-III-K-17_specyfikacja
Obiekt: |  | BALICE - budynki grupy WOLFF ul.Spacerowa 5
Treść rys.: |  | Biuro-zbrojenie płyty poz.+2.03
2025-09-20 |  | SPECYFIKACJA DO RYSUNKU NR: |  | WOLFF-III-K-17 |  |  |  |  | 57 | 2
ELEMENT | POZYCJA | SZKIC PRĘTA [cm] | F | F | Długość [cm] | Ilość "n" [szt.] |  | "n x l" [m] | Ciężar [kg] | Ciężar całk. [kg]
|  |  | B500SP | B500SP | l | na 1 el. | na S el. | L | wg F | S
1 | 2 | 3 | 4 | 5 | 6 | 7 | 8 | 9 | 10 | 11
WOLFF-III-K-17_specyfikacja
Obiekt: |  | BALICE - budynki grupy WOLFF ul.Spacerowa 5
Treść rys.: |  | Biuro-zbrojenie płyty poz.+2.03
2025-09-20 |  | SPECYFIKACJA DO RYSUNKU NR: |  | WOLFF-III-K-17 |  |  |  |  | 58 | 2
ELEMENT | POZYCJA | SZKIC PRĘTA [cm] | F | F | Długość [cm] | Ilość "n" [szt.] |  | "n x l" [m] | Ciężar [kg] | Ciężar całk. [kg]
|  |  | B500SP | B500SP | l | na 1 el. | na S el. | L | wg F | S
1 | 2 | 3 | 4 | 5 | 6 | 7 | 8 | 9 | 10 | 11
WOLFF-III-K-17_specyfikacja
Obiekt: |  | BALICE - budynki grupy WOLFF ul.Spacerowa 5
Treść rys.: |  | Biuro-zbrojenie płyty poz.+2.03
2025-09-20 |  | SPECYFIKACJA DO RYSUNKU NR: |  | WOLFF-III-K-17 |  |  |  |  | 59 | 2
ELEMENT | POZYCJA | SZKIC PRĘTA [cm] | F | F | Długość [cm] | Ilość "n" [szt.] |  | "n x l" [m] | Ciężar [kg] | Ciężar całk. [kg]
|  |  | B500SP | B500SP | l | na 1 el. | na S el. | L | wg F | S
1 | 2 | 3 | 4 | 5 | 6 | 7 | 8 | 9 | 10 | 11
WOLFF-III-K-17_specyfikacja
Obiekt: |  | BALICE - budynki grupy WOLFF ul.Spacerowa 5
Treść rys.: |  | Biuro-zbrojenie płyty poz.+2.03
2025-09-20 |  | SPECYFIKACJA DO RYSUNKU NR: |  | WOLFF-III-K-17 |  |  |  |  | 60 | 2
ELEMENT | POZYCJA | SZKIC PRĘTA [cm] | F | F | Długość [cm] | Ilość "n" [szt.] |  | "n x l" [m] | Ciężar [kg] | Ciężar całk. [kg]
|  |  | B500SP | B500SP | l | na 1 el. | na S el. | L | wg F | S
1 | 2 | 3 | 4 | 5 | 6 | 7 | 8 | 9 | 10 | 11
WOLFF-III-K-17_specyfikacja
1200
1080
970
920
800
725
680
510
500
365
350
212
38
32
20
191
39
33
20
192
12
136
39
33
20
510
193
15
351
14
50
860
735
578
11
56
531
13
56
510
403
11
56
364
10
56
351
14
50
310
100
85
52
331
39
33
20
299
16
50
300
236
14
50
212
16
50
209
10
56
250
178
11
56
176
14
50
124
16
50
236
14
50
11
35
30
869 mb