## WOLFF-III-K-18
Obiekt: |  | BALICE - budynki grupy WOLFF ul.Spacerowa 5
Treść rys.: |  | Biuro-zbrojenie stropodachu
2025-09-20 |  | SPECYFIKACJA DO RYSUNKU NR: |  | WOLFF-III-K-18 |  |  |  |  | 1 | 2
ELEMENT | POZYCJA | SZKIC PRĘTA [cm] | F | F | Długość [cm] | Ilość "n" [szt.] |  | "n x l" [m] | Ciężar [kg] | Ciężar całk. [kg]
|  |  | B500SP | B500SP | l | na 1 el. | na S el. | L | wg F | S
1 | 2 | 3 | 4 | 5 | 6 | 7 | 8 | 9 | 10 | 11 |  | Ustawienia specyfikacji
Biuro - zbrojenie dolne stropodachu | 2 |  | - | 12 | 680 | - | 206 | 1400.8 | 1243.6499 | 2764.1892 |  | Nazwa obiektu: | BALICE - budynki grupy WOLFF ul.Spacerowa 5
| 6 |  | - | 12 | 510 | - | 22 | 112.2 | 99.6127 |  |  | Nazwa rysunku: | Biuro-zbrojenie stropodachu
| 20 |  | - | 12 | 225 | - | 10 | 22.5 | 19.9758 |  |  | Numer rysunku: | WOLFF-III-K-18
| 24 |  | - | 10 | 1200 | - | 54 | 648 | 399.5163 |  |  | Data: | 2025-09-20
| 25 |  | - | 10 | 1080 | - | 18 | 194.4 | 119.8549 |  |  | Nazwa pliku: | WOLFF-III-K-18_specyfikacja
| 26 |  | - | 10 | 970 | - | 36 | 349.2 | 215.2949 |  |  | Ilość stron: | 2
| 27 |  | - | 10 | 905 | - | 18 | 162.9 | 100.434 |  |  | Stal zwykła: | B500SP
| 28 |  | - | 10 | 780 | - | 18 | 140.4 | 86.5619 |  |  | Stal żebrowana | B500SP
| 29 |  | - | 10 | 665 | - | 11 | 73.15 | 45.0997 |  |  | Ciężar stali: | 5541.1382
| 30 |  | - | 10 | 500 | - | 10 | 50 | 30.8269 |  |  | Kubatura betonu:
| 31 |  | - | 10 | 365 | - | 17 | 62.05 | 38.2562 |  |  | Wskaźnik [kg/m3]: | #VALUE!
| 32 |  | - | 10 | 223 | - | 18 | 40.14 | 24.7478 |  |  | Uwagi:
| 33 |  | - | 10 | 216 | - | 22 | 47.52 | 29.2979
| 34 |  | - | 10 | 201 | - | 8 | 16.08 | 9.9139
| 35 |  | - | 8 | 480 | - | 159 | 763.2 | 301.1465 | S= | 2764.1892
Biuro - zbrojenie dolne stropu nad klatką schodową | 1 |  | - | 12 | 690 | - | 35 | 241.5 | 214.4071 | 421.0458
| 3 |  | - | 12 | 665 | - | 35 | 232.75 | 206.6387
[10 empty] | S= | 421.0458
Biuro - zbrojenie górne stropodachu | 5 |  | - | 12 | 597 | - | 12 | 71.64 | 63.603 | 194.9995
| 8 |  | - | 12 | 430 | - | 11 | 47.3 | 41.9936
| 9 |  | - | 12 | 400 | - | 11 | 44 | 39.0638
| 10 |  | - | 12 | 360 | - | 7 | 25.2 | 22.3729
| 12 |  | - | 12 | 315 | - | 10 | 31.5 | 27.9661 | S= | 194.9995
WOLFF-III-K-18_specyfikacja
Obiekt: |  | BALICE - budynki grupy WOLFF ul.Spacerowa 5
Treść rys.: |  | Biuro-zbrojenie stropodachu
2025-09-20 |  | SPECYFIKACJA DO RYSUNKU NR: |  | WOLFF-III-K-18 |  |  |  |  | 2 | 2
ELEMENT | POZYCJA | SZKIC PRĘTA [cm] | F | F | Długość [cm] | Ilość "n" [szt.] |  | "n x l" [m] | Ciężar [kg] | Ciężar całk. [kg]
|  |  | B500SP | B500SP | l | na 1 el. | na S el. | L | wg F | S
1 | 2 | 3 | 4 | 5 | 6 | 7 | 8 | 9 | 10 | 11
Biuro - zbrojenie górne stropodachu | 13 |  | - | 12 | 300 | - | 396 | 1188 | 1054.723 | 1415.8858
| 14 |  | - | 12 | 278 | - | 27 | 75.06 | 66.6393
| 15 |  | - | 12 | 275 | - | 10 | 27.5 | 24.4149
| 17 |  | - | 12 | 250 | - | 79 | 197.5 | 175.3433
| 18 |  | - | 12 | 250 | - | 10 | 25 | 22.1954
| 19 |  | - | 12 | 225 | - | 19 | 42.75 | 37.954
| 21 |  | - | 12 | 199 | - | 11 | 21.89 | 19.4342
| 22 |  | - | 12 | 190 | - | 9 | 17.1 | 15.1816 | S= | 1415.8858
Biuro - zbrojenie górne stropu nad klatką schodową | 4 |  | - | 12 | 610 | - | 36 | 219.6 | 194.964 | 549.7344
| 7 |  | - | 12 | 500 | - | 36 | 180 | 159.8065
| 11 |  | - | 12 | 350 | - | 36 | 126 | 111.8646
| 16 |  | - | 12 | 260 | - | 36 | 93.6 | 83.0994 | S= | 549.7344
Zbrojenie dodatkowe | 23 |  | - | 12 | 117 | - | 188 | 219.96 | 195.2836 | 195.2836
[10 empty] | S= | 195.2836
WOLFF-III-K-18_specyfikacja
Obiekt: |  | BALICE - budynki grupy WOLFF ul.Spacerowa 5
Treść rys.: |  | Biuro-zbrojenie stropodachu
2025-09-20 |  | SPECYFIKACJA DO RYSUNKU NR: |  | WOLFF-III-K-18 |  |  |  |  | 3 | 2
ELEMENT | POZYCJA | SZKIC PRĘTA [cm] | F | F | Długość [cm] | Ilość "n" [szt.] |  | "n x l" [m] | Ciężar [kg] | Ciężar całk. [kg]
|  |  | B500SP | B500SP | l | na 1 el. | na S el. | L | wg F | S
1 | 2 | 3 | 4 | 5 | 6 | 7 | 8 | 9 | 10 | 11
WOLFF-III-K-18_specyfikacja
Obiekt: |  | BALICE - budynki grupy WOLFF ul.Spacerowa 5
Treść rys.: |  | Biuro-zbrojenie stropodachu
2025-09-20 |  | SPECYFIKACJA DO RYSUNKU NR: |  | WOLFF-III-K-18 |  |  |  |  | 4 | 2
ELEMENT | POZYCJA | SZKIC PRĘTA [cm] | F | F | Długość [cm] | Ilość "n" [szt.] |  | "n x l" [m] | Ciężar [kg] | Ciężar całk. [kg]
|  |  | B500SP | B500SP | l | na 1 el. | na S el. | L | wg F | S
1 | 2 | 3 | 4 | 5 | 6 | 7 | 8 | 9 | 10 | 11
WOLFF-III-K-18_specyfikacja
Obiekt: |  | BALICE - budynki grupy WOLFF ul.Spacerowa 5
Treść rys.: |  | Biuro-zbrojenie stropodachu
2025-09-20 |  | SPECYFIKACJA DO RYSUNKU NR: |  | WOLFF-III-K-18 |  |  |  |  | 5 | 2
ELEMENT | POZYCJA | SZKIC PRĘTA [cm] | F | F | Długość [cm] | Ilość "n" [szt.] |  | "n x l" [m] | Ciężar [kg] | Ciężar całk. [kg]
|  |  | B500SP | B500SP | l | na 1 el. | na S el. | L | wg F | S
1 | 2 | 3 | 4 | 5 | 6 | 7 | 8 | 9 | 10 | 11
WOLFF-III-K-18_specyfikacja
Obiekt: |  | BALICE - budynki grupy WOLFF ul.Spacerowa 5
Treść rys.: |  | Biuro-zbrojenie stropodachu
2025-09-20 |  | SPECYFIKACJA DO RYSUNKU NR: |  | WOLFF-III-K-18 |  |  |  |  | 6 | 2
ELEMENT | POZYCJA | SZKIC PRĘTA [cm] | F | F | Długość [cm] | Ilość "n" [szt.] |  | "n x l" [m] | Ciężar [kg] | Ciężar całk. [kg]
|  |  | B500SP | B500SP | l | na 1 el. | na S el. | L | wg F | S
1 | 2 | 3 | 4 | 5 | 6 | 7 | 8 | 9 | 10 | 11
WOLFF-III-K-18_specyfikacja
Obiekt: |  | BALICE - budynki grupy WOLFF ul.Spacerowa 5
Treść rys.: |  | Biuro-zbrojenie stropodachu
2025-09-20 |  | SPECYFIKACJA DO RYSUNKU NR: |  | WOLFF-III-K-18 |  |  |  |  | 7 | 2
ELEMENT | POZYCJA | SZKIC PRĘTA [cm] | F | F | Długość [cm] | Ilość "n" [szt.] |  | "n x l" [m] | Ciężar [kg] | Ciężar całk. [kg]
|  |  | B500SP | B500SP | l | na 1 el. | na S el. | L | wg F | S
1 | 2 | 3 | 4 | 5 | 6 | 7 | 8 | 9 | 10 | 11
WOLFF-III-K-18_specyfikacja
Obiekt: |  | BALICE - budynki grupy WOLFF ul.Spacerowa 5
Treść rys.: |  | Biuro-zbrojenie stropodachu
2025-09-20 |  | SPECYFIKACJA DO RYSUNKU NR: |  | WOLFF-III-K-18 |  |  |  |  | 8 | 2
ELEMENT | POZYCJA | SZKIC PRĘTA [cm] | F | F | Długość [cm] | Ilość "n" [szt.] |  | "n x l" [m] | Ciężar [kg] | Ciężar całk. [kg]
|  |  | B500SP | B500SP | l | na 1 el. | na S el. | L | wg F | S
1 | 2 | 3 | 4 | 5 | 6 | 7 | 8 | 9 | 10 | 11
WOLFF-III-K-18_specyfikacja
Obiekt: |  | BALICE - budynki grupy WOLFF ul.Spacerowa 5
Treść rys.: |  | Biuro-zbrojenie stropodachu
2025-09-20 |  | SPECYFIKACJA DO RYSUNKU NR: |  | WOLFF-III-K-18 |  |  |  |  | 9 | 2
ELEMENT | POZYCJA | SZKIC PRĘTA [cm] | F | F | Długość [cm] | Ilość "n" [szt.] |  | "n x l" [m] | Ciężar [kg] | Ciężar całk. [kg]
|  |  | B500SP | B500SP | l | na 1 el. | na S el. | L | wg F | S
1 | 2 | 3 | 4 | 5 | 6 | 7 | 8 | 9 | 10 | 11
WOLFF-III-K-18_specyfikacja
Obiekt: |  | BALICE - budynki grupy WOLFF ul.Spacerowa 5
Treść rys.: |  | Biuro-zbrojenie stropodachu
2025-09-20 |  | SPECYFIKACJA DO RYSUNKU NR: |  | WOLFF-III-K-18 |  |  |  |  | 10 | 2
ELEMENT | POZYCJA | SZKIC PRĘTA [cm] | F | F | Długość [cm] | Ilość "n" [szt.] |  | "n x l" [m] | Ciężar [kg] | Ciężar całk. [kg]
|  |  | B500SP | B500SP | l | na 1 el. | na S el. | L | wg F | S
1 | 2 | 3 | 4 | 5 | 6 | 7 | 8 | 9 | 10 | 11
WOLFF-III-K-18_specyfikacja
Obiekt: |  | BALICE - budynki grupy WOLFF ul.Spacerowa 5
Treść rys.: |  | Biuro-zbrojenie stropodachu
2025-09-20 |  | SPECYFIKACJA DO RYSUNKU NR: |  | WOLFF-III-K-18 |  |  |  |  | 11 | 2
ELEMENT | POZYCJA | SZKIC PRĘTA [cm] | F | F | Długość [cm] | Ilość "n" [szt.] |  | "n x l" [m] | Ciężar [kg] | Ciężar całk. [kg]
|  |  | B500SP | B500SP | l | na 1 el. | na S el. | L | wg F | S
1 | 2 | 3 | 4 | 5 | 6 | 7 | 8 | 9 | 10 | 11
WOLFF-III-K-18_specyfikacja
Obiekt: |  | BALICE - budynki grupy WOLFF ul.Spacerowa 5
Treść rys.: |  | Biuro-zbrojenie stropodachu
2025-09-20 |  | SPECYFIKACJA DO RYSUNKU NR: |  | WOLFF-III-K-18 |  |  |  |  | 12 | 2
ELEMENT | POZYCJA | SZKIC PRĘTA [cm] | F | F | Długość [cm] | Ilość "n" [szt.] |  | "n x l" [m] | Ciężar [kg] | Ciężar całk. [kg]
|  |  | B500SP | B500SP | l | na 1 el. | na S el. | L | wg F | S
1 | 2 | 3 | 4 | 5 | 6 | 7 | 8 | 9 | 10 | 11
WOLFF-III-K-18_specyfikacja
Obiekt: |  | BALICE - budynki grupy WOLFF ul.Spacerowa 5
Treść rys.: |  | Biuro-zbrojenie stropodachu
2025-09-20 |  | SPECYFIKACJA DO RYSUNKU NR: |  | WOLFF-III-K-18 |  |  |  |  | 13 | 2
ELEMENT | POZYCJA | SZKIC PRĘTA [cm] | F | F | Długość [cm] | Ilość "n" [szt.] |  | "n x l" [m] | Ciężar [kg] | Ciężar całk. [kg]
|  |  | B500SP | B500SP | l | na 1 el. | na S el. | L | wg F | S
1 | 2 | 3 | 4 | 5 | 6 | 7 | 8 | 9 | 10 | 11
WOLFF-III-K-18_specyfikacja
Obiekt: |  | BALICE - budynki grupy WOLFF ul.Spacerowa 5
Treść rys.: |  | Biuro-zbrojenie stropodachu
2025-09-20 |  | SPECYFIKACJA DO RYSUNKU NR: |  | WOLFF-III-K-18 |  |  |  |  | 14 | 2
ELEMENT | POZYCJA | SZKIC PRĘTA [cm] | F | F | Długość [cm] | Ilość "n" [szt.] |  | "n x l" [m] | Ciężar [kg] | Ciężar całk. [kg]
|  |  | B500SP | B500SP | l | na 1 el. | na S el. | L | wg F | S
1 | 2 | 3 | 4 | 5 | 6 | 7 | 8 | 9 | 10 | 11
WOLFF-III-K-18_specyfikacja
Obiekt: |  | BALICE - budynki grupy WOLFF ul.Spacerowa 5
Treść rys.: |  | Biuro-zbrojenie stropodachu
2025-09-20 |  | SPECYFIKACJA DO RYSUNKU NR: |  | WOLFF-III-K-18 |  |  |  |  | 15 | 2
ELEMENT | POZYCJA | SZKIC PRĘTA [cm] | F | F | Długość [cm] | Ilość "n" [szt.] |  | "n x l" [m] | Ciężar [kg] | Ciężar całk. [kg]
|  |  | B500SP | B500SP | l | na 1 el. | na S el. | L | wg F | S
1 | 2 | 3 | 4 | 5 | 6 | 7 | 8 | 9 | 10 | 11
WOLFF-III-K-18_specyfikacja
Obiekt: |  | BALICE - budynki grupy WOLFF ul.Spacerowa 5
Treść rys.: |  | Biuro-zbrojenie stropodachu
2025-09-20 |  | SPECYFIKACJA DO RYSUNKU NR: |  | WOLFF-III-K-18 |  |  |  |  | 16 | 2
ELEMENT | POZYCJA | SZKIC PRĘTA [cm] | F | F | Długość [cm] | Ilość "n" [szt.] |  | "n x l" [m] | Ciężar [kg] | Ciężar całk. [kg]
|  |  | B500SP | B500SP | l | na 1 el. | na S el. | L | wg F | S
1 | 2 | 3 | 4 | 5 | 6 | 7 | 8 | 9 | 10 | 11
WOLFF-III-K-18_specyfikacja
Obiekt: |  | BALICE - budynki grupy WOLFF ul.Spacerowa 5
Treść rys.: |  | Biuro-zbrojenie stropodachu
2025-09-20 |  | SPECYFIKACJA DO RYSUNKU NR: |  | WOLFF-III-K-18 |  |  |  |  | 17 | 2
ELEMENT | POZYCJA | SZKIC PRĘTA [cm] | F | F | Długość [cm] | Ilość "n" [szt.] |  | "n x l" [m] | Ciężar [kg] | Ciężar całk. [kg]
|  |  | B500SP | B500SP | l | na 1 el. | na S el. | L | wg F | S
1 | 2 | 3 | 4 | 5 | 6 | 7 | 8 | 9 | 10 | 11
WOLFF-III-K-18_specyfikacja
Obiekt: |  | BALICE - budynki grupy WOLFF ul.Spacerowa 5
Treść rys.: |  | Biuro-zbrojenie stropodachu
2025-09-20 |  | SPECYFIKACJA DO RYSUNKU NR: |  | WOLFF-III-K-18 |  |  |  |  | 18 | 2
ELEMENT | POZYCJA | SZKIC PRĘTA [cm] | F | F | Długość [cm] | Ilość "n" [szt.] |  | "n x l" [m] | Ciężar [kg] | Ciężar całk. [kg]
|  |  | B500SP | B500SP | l | na 1 el. | na S el. | L | wg F | S
1 | 2 | 3 | 4 | 5 | 6 | 7 | 8 | 9 | 10 | 11
WOLFF-III-K-18_specyfikacja
Obiekt: |  | BALICE - budynki grupy WOLFF ul.Spacerowa 5
Treść rys.: |  | Biuro-zbrojenie stropodachu
2025-09-20 |  | SPECYFIKACJA DO RYSUNKU NR: |  | WOLFF-III-K-18 |  |  |  |  | 19 | 2
ELEMENT | POZYCJA | SZKIC PRĘTA [cm] | F | F | Długość [cm] | Ilość "n" [szt.] |  | "n x l" [m] | Ciężar [kg] | Ciężar całk. [kg]
|  |  | B500SP | B500SP | l | na 1 el. | na S el. | L | wg F | S
1 | 2 | 3 | 4 | 5 | 6 | 7 | 8 | 9 | 10 | 11
WOLFF-III-K-18_specyfikacja
Obiekt: |  | BALICE - budynki grupy WOLFF ul.Spacerowa 5
Treść rys.: |  | Biuro-zbrojenie stropodachu
2025-09-20 |  | SPECYFIKACJA DO RYSUNKU NR: |  | WOLFF-III-K-18 |  |  |  |  | 20 | 2
ELEMENT | POZYCJA | SZKIC PRĘTA [cm] | F | F | Długość [cm] | Ilość "n" [szt.] |  | "n x l" [m] | Ciężar [kg] | Ciężar całk. [kg]
|  |  | B500SP | B500SP | l | na 1 el. | na S el. | L | wg F | S
1 | 2 | 3 | 4 | 5 | 6 | 7 | 8 | 9 | 10 | 11
WOLFF-III-K-18_specyfikacja
Obiekt: |  | BALICE - budynki grupy WOLFF ul.Spacerowa 5
Treść rys.: |  | Biuro-zbrojenie stropodachu
2025-09-20 |  | SPECYFIKACJA DO RYSUNKU NR: |  | WOLFF-III-K-18 |  |  |  |  | 21 | 2
ELEMENT | POZYCJA | SZKIC PRĘTA [cm] | F | F | Długość [cm] | Ilość "n" [szt.] |  | "n x l" [m] | Ciężar [kg] | Ciężar całk. [kg]
|  |  | B500SP | B500SP | l | na 1 el. | na S el. | L | wg F | S
1 | 2 | 3 | 4 | 5 | 6 | 7 | 8 | 9 | 10 | 11
WOLFF-III-K-18_specyfikacja
Obiekt: |  | BALICE - budynki grupy WOLFF ul.Spacerowa 5
Treść rys.: |  | Biuro-zbrojenie stropodachu
2025-09-20 |  | SPECYFIKACJA DO RYSUNKU NR: |  | WOLFF-III-K-18 |  |  |  |  | 22 | 2
ELEMENT | POZYCJA | SZKIC PRĘTA [cm] | F | F | Długość [cm] | Ilość "n" [szt.] |  | "n x l" [m] | Ciężar [kg] | Ciężar całk. [kg]
|  |  | B500SP | B500SP | l | na 1 el. | na S el. | L | wg F | S
1 | 2 | 3 | 4 | 5 | 6 | 7 | 8 | 9 | 10 | 11
WOLFF-III-K-18_specyfikacja
Obiekt: |  | BALICE - budynki grupy WOLFF ul.Spacerowa 5
Treść rys.: |  | Biuro-zbrojenie stropodachu
2025-09-20 |  | SPECYFIKACJA DO RYSUNKU NR: |  | WOLFF-III-K-18 |  |  |  |  | 23 | 2
ELEMENT | POZYCJA | SZKIC PRĘTA [cm] | F | F | Długość [cm] | Ilość "n" [szt.] |  | "n x l" [m] | Ciężar [kg] | Ciężar całk. [kg]
|  |  | B500SP | B500SP | l | na 1 el. | na S el. | L | wg F | S
1 | 2 | 3 | 4 | 5 | 6 | 7 | 8 | 9 | 10 | 11
WOLFF-III-K-18_specyfikacja
Obiekt: |  | BALICE - budynki grupy WOLFF ul.Spacerowa 5
Treść rys.: |  | Biuro-zbrojenie stropodachu
2025-09-20 |  | SPECYFIKACJA DO RYSUNKU NR: |  | WOLFF-III-K-18 |  |  |  |  | 24 | 2
ELEMENT | POZYCJA | SZKIC PRĘTA [cm] | F | F | Długość [cm] | Ilość "n" [szt.] |  | "n x l" [m] | Ciężar [kg] | Ciężar całk. [kg]
|  |  | B500SP | B500SP | l | na 1 el. | na S el. | L | wg F | S
1 | 2 | 3 | 4 | 5 | 6 | 7 | 8 | 9 | 10 | 11
WOLFF-III-K-18_specyfikacja
Obiekt: |  | BALICE - budynki grupy WOLFF ul.Spacerowa 5
Treść rys.: |  | Biuro-zbrojenie stropodachu
2025-09-20 |  | SPECYFIKACJA DO RYSUNKU NR: |  | WOLFF-III-K-18 |  |  |  |  | 25 | 2
ELEMENT | POZYCJA | SZKIC PRĘTA [cm] | F | F | Długość [cm] | Ilość "n" [szt.] |  | "n x l" [m] | Ciężar [kg] | Ciężar całk. [kg]
|  |  | B500SP | B500SP | l | na 1 el. | na S el. | L | wg F | S
1 | 2 | 3 | 4 | 5 | 6 | 7 | 8 | 9 | 10 | 11
WOLFF-III-K-18_specyfikacja
Obiekt: |  | BALICE - budynki grupy WOLFF ul.Spacerowa 5
Treść rys.: |  | Biuro-zbrojenie stropodachu
2025-09-20 |  | SPECYFIKACJA DO RYSUNKU NR: |  | WOLFF-III-K-18 |  |  |  |  | 26 | 2
ELEMENT | POZYCJA | SZKIC PRĘTA [cm] | F | F | Długość [cm] | Ilość "n" [szt.] |  | "n x l" [m] | Ciężar [kg] | Ciężar całk. [kg]
|  |  | B500SP | B500SP | l | na 1 el. | na S el. | L | wg F | S
1 | 2 | 3 | 4 | 5 | 6 | 7 | 8 | 9 | 10 | 11
WOLFF-III-K-18_specyfikacja
Obiekt: |  | BALICE - budynki grupy WOLFF ul.Spacerowa 5
Treść rys.: |  | Biuro-zbrojenie stropodachu
2025-09-20 |  | SPECYFIKACJA DO RYSUNKU NR: |  | WOLFF-III-K-18 |  |  |  |  | 27 | 2
ELEMENT | POZYCJA | SZKIC PRĘTA [cm] | F | F | Długość [cm] | Ilość "n" [szt.] |  | "n x l" [m] | Ciężar [kg] | Ciężar całk. [kg]
|  |  | B500SP | B500SP | l | na 1 el. | na S el. | L | wg F | S
1 | 2 | 3 | 4 | 5 | 6 | 7 | 8 | 9 | 10 | 11
WOLFF-III-K-18_specyfikacja
Obiekt: |  | BALICE - budynki grupy WOLFF ul.Spacerowa 5
Treść rys.: |  | Biuro-zbrojenie stropodachu
2025-09-20 |  | SPECYFIKACJA DO RYSUNKU NR: |  | WOLFF-III-K-18 |  |  |  |  | 28 | 2
ELEMENT | POZYCJA | SZKIC PRĘTA [cm] | F | F | Długość [cm] | Ilość "n" [szt.] |  | "n x l" [m] | Ciężar [kg] | Ciężar całk. [kg]
|  |  | B500SP | B500SP | l | na 1 el. | na S el. | L | wg F | S
1 | 2 | 3 | 4 | 5 | 6 | 7 | 8 | 9 | 10 | 11
WOLFF-III-K-18_specyfikacja
Obiekt: |  | BALICE - budynki grupy WOLFF ul.Spacerowa 5
Treść rys.: |  | Biuro-zbrojenie stropodachu
2025-09-20 |  | SPECYFIKACJA DO RYSUNKU NR: |  | WOLFF-III-K-18 |  |  |  |  | 29 | 2
ELEMENT | POZYCJA | SZKIC PRĘTA [cm] | F | F | Długość [cm] | Ilość "n" [szt.] |  | "n x l" [m] | Ciężar [kg] | Ciężar całk. [kg]
|  |  | B500SP | B500SP | l | na 1 el. | na S el. | L | wg F | S
1 | 2 | 3 | 4 | 5 | 6 | 7 | 8 | 9 | 10 | 11
WOLFF-III-K-18_specyfikacja
Obiekt: |  | BALICE - budynki grupy WOLFF ul.Spacerowa 5
Treść rys.: |  | Biuro-zbrojenie stropodachu
2025-09-20 |  | SPECYFIKACJA DO RYSUNKU NR: |  | WOLFF-III-K-18 |  |  |  |  | 30 | 2
ELEMENT | POZYCJA | SZKIC PRĘTA [cm] | F | F | Długość [cm] | Ilość "n" [szt.] |  | "n x l" [m] | Ciężar [kg] | Ciężar całk. [kg]
|  |  | B500SP | B500SP | l | na 1 el. | na S el. | L | wg F | S
1 | 2 | 3 | 4 | 5 | 6 | 7 | 8 | 9 | 10 | 11
WOLFF-III-K-18_specyfikacja
Obiekt: |  | BALICE - budynki grupy WOLFF ul.Spacerowa 5
Treść rys.: |  | Biuro-zbrojenie stropodachu
2025-09-20 |  | SPECYFIKACJA DO RYSUNKU NR: |  | WOLFF-III-K-18 |  |  |  |  | 31 | 2
ELEMENT | POZYCJA | SZKIC PRĘTA [cm] | F | F | Długość [cm] | Ilość "n" [szt.] |  | "n x l" [m] | Ciężar [kg] | Ciężar całk. [kg]
|  |  | B500SP | B500SP | l | na 1 el. | na S el. | L | wg F | S
1 | 2 | 3 | 4 | 5 | 6 | 7 | 8 | 9 | 10 | 11
WOLFF-III-K-18_specyfikacja
Obiekt: |  | BALICE - budynki grupy WOLFF ul.Spacerowa 5
Treść rys.: |  | Biuro-zbrojenie stropodachu
2025-09-20 |  | SPECYFIKACJA DO RYSUNKU NR: |  | WOLFF-III-K-18 |  |  |  |  | 32 | 2
ELEMENT | POZYCJA | SZKIC PRĘTA [cm] | F | F | Długość [cm] | Ilość "n" [szt.] |  | "n x l" [m] | Ciężar [kg] | Ciężar całk. [kg]
|  |  | B500SP | B500SP | l | na 1 el. | na S el. | L | wg F | S
1 | 2 | 3 | 4 | 5 | 6 | 7 | 8 | 9 | 10 | 11
WOLFF-III-K-18_specyfikacja
Obiekt: |  | BALICE - budynki grupy WOLFF ul.Spacerowa 5
Treść rys.: |  | Biuro-zbrojenie stropodachu
2025-09-20 |  | SPECYFIKACJA DO RYSUNKU NR: |  | WOLFF-III-K-18 |  |  |  |  | 33 | 2
ELEMENT | POZYCJA | SZKIC PRĘTA [cm] | F | F | Długość [cm] | Ilość "n" [szt.] |  | "n x l" [m] | Ciężar [kg] | Ciężar całk. [kg]
|  |  | B500SP | B500SP | l | na 1 el. | na S el. | L | wg F | S
1 | 2 | 3 | 4 | 5 | 6 | 7 | 8 | 9 | 10 | 11
WOLFF-III-K-18_specyfikacja
Obiekt: |  | BALICE - budynki grupy WOLFF ul.Spacerowa 5
Treść rys.: |  | Biuro-zbrojenie stropodachu
2025-09-20 |  | SPECYFIKACJA DO RYSUNKU NR: |  | WOLFF-III-K-18 |  |  |  |  | 34 | 2
ELEMENT | POZYCJA | SZKIC PRĘTA [cm] | F | F | Długość [cm] | Ilość "n" [szt.] |  | "n x l" [m] | Ciężar [kg] | Ciężar całk. [kg]
|  |  | B500SP | B500SP | l | na 1 el. | na S el. | L | wg F | S
1 | 2 | 3 | 4 | 5 | 6 | 7 | 8 | 9 | 10 | 11
WOLFF-III-K-18_specyfikacja
Obiekt: |  | BALICE - budynki grupy WOLFF ul.Spacerowa 5
Treść rys.: |  | Biuro-zbrojenie stropodachu
2025-09-20 |  | SPECYFIKACJA DO RYSUNKU NR: |  | WOLFF-III-K-18 |  |  |  |  | 35 | 2
ELEMENT | POZYCJA | SZKIC PRĘTA [cm] | F | F | Długość [cm] | Ilość "n" [szt.] |  | "n x l" [m] | Ciężar [kg] | Ciężar całk. [kg]
|  |  | B500SP | B500SP | l | na 1 el. | na S el. | L | wg F | S
1 | 2 | 3 | 4 | 5 | 6 | 7 | 8 | 9 | 10 | 11
WOLFF-III-K-18_specyfikacja
Obiekt: |  | BALICE - budynki grupy WOLFF ul.Spacerowa 5
Treść rys.: |  | Biuro-zbrojenie stropodachu
2025-09-20 |  | SPECYFIKACJA DO RYSUNKU NR: |  | WOLFF-III-K-18 |  |  |  |  | 36 | 2
ELEMENT | POZYCJA | SZKIC PRĘTA [cm] | F | F | Długość [cm] | Ilość "n" [szt.] |  | "n x l" [m] | Ciężar [kg] | Ciężar całk. [kg]
|  |  | B500SP | B500SP | l | na 1 el. | na S el. | L | wg F | S
1 | 2 | 3 | 4 | 5 | 6 | 7 | 8 | 9 | 10 | 11
WOLFF-III-K-18_specyfikacja
Obiekt: |  | BALICE - budynki grupy WOLFF ul.Spacerowa 5
Treść rys.: |  | Biuro-zbrojenie stropodachu
2025-09-20 |  | SPECYFIKACJA DO RYSUNKU NR: |  | WOLFF-III-K-18 |  |  |  |  | 37 | 2
ELEMENT | POZYCJA | SZKIC PRĘTA [cm] | F | F | Długość [cm] | Ilość "n" [szt.] |  | "n x l" [m] | Ciężar [kg] | Ciężar całk. [kg]
|  |  | B500SP | B500SP | l | na 1 el. | na S el. | L | wg F | S
1 | 2 | 3 | 4 | 5 | 6 | 7 | 8 | 9 | 10 | 11
WOLFF-III-K-18_specyfikacja
Obiekt: |  | BALICE - budynki grupy WOLFF ul.Spacerowa 5
Treść rys.: |  | Biuro-zbrojenie stropodachu
2025-09-20 |  | SPECYFIKACJA DO RYSUNKU NR: |  | WOLFF-III-K-18 |  |  |  |  | 38 | 2
ELEMENT | POZYCJA | SZKIC PRĘTA [cm] | F | F | Długość [cm] | Ilość "n" [szt.] |  | "n x l" [m] | Ciężar [kg] | Ciężar całk. [kg]
|  |  | B500SP | B500SP | l | na 1 el. | na S el. | L | wg F | S
1 | 2 | 3 | 4 | 5 | 6 | 7 | 8 | 9 | 10 | 11
WOLFF-III-K-18_specyfikacja
Obiekt: |  | BALICE - budynki grupy WOLFF ul.Spacerowa 5
Treść rys.: |  | Biuro-zbrojenie stropodachu
2025-09-20 |  | SPECYFIKACJA DO RYSUNKU NR: |  | WOLFF-III-K-18 |  |  |  |  | 39 | 2
ELEMENT | POZYCJA | SZKIC PRĘTA [cm] | F | F | Długość [cm] | Ilość "n" [szt.] |  | "n x l" [m] | Ciężar [kg] | Ciężar całk. [kg]
|  |  | B500SP | B500SP | l | na 1 el. | na S el. | L | wg F | S
1 | 2 | 3 | 4 | 5 | 6 | 7 | 8 | 9 | 10 | 11
WOLFF-III-K-18_specyfikacja
Obiekt: |  | BALICE - budynki grupy WOLFF ul.Spacerowa 5
Treść rys.: |  | Biuro-zbrojenie stropodachu
2025-09-20 |  | SPECYFIKACJA DO RYSUNKU NR: |  | WOLFF-III-K-18 |  |  |  |  | 40 | 2
ELEMENT | POZYCJA | SZKIC PRĘTA [cm] | F | F | Długość [cm] | Ilość "n" [szt.] |  | "n x l" [m] | Ciężar [kg] | Ciężar całk. [kg]
|  |  | B500SP | B500SP | l | na 1 el. | na S el. | L | wg F | S
1 | 2 | 3 | 4 | 5 | 6 | 7 | 8 | 9 | 10 | 11
WOLFF-III-K-18_specyfikacja
Obiekt: |  | BALICE - budynki grupy WOLFF ul.Spacerowa 5
Treść rys.: |  | Biuro-zbrojenie stropodachu
2025-09-20 |  | SPECYFIKACJA DO RYSUNKU NR: |  | WOLFF-III-K-18 |  |  |  |  | 41 | 2
ELEMENT | POZYCJA | SZKIC PRĘTA [cm] | F | F | Długość [cm] | Ilość "n" [szt.] |  | "n x l" [m] | Ciężar [kg] | Ciężar całk. [kg]
|  |  | B500SP | B500SP | l | na 1 el. | na S el. | L | wg F | S
1 | 2 | 3 | 4 | 5 | 6 | 7 | 8 | 9 | 10 | 11
WOLFF-III-K-18_specyfikacja
Obiekt: |  | BALICE - budynki grupy WOLFF ul.Spacerowa 5
Treść rys.: |  | Biuro-zbrojenie stropodachu
2025-09-20 |  | SPECYFIKACJA DO RYSUNKU NR: |  | WOLFF-III-K-18 |  |  |  |  | 42 | 2
ELEMENT | POZYCJA | SZKIC PRĘTA [cm] | F | F | Długość [cm] | Ilość "n" [szt.] |  | "n x l" [m] | Ciężar [kg] | Ciężar całk. [kg]
|  |  | B500SP | B500SP | l | na 1 el. | na S el. | L | wg F | S
1 | 2 | 3 | 4 | 5 | 6 | 7 | 8 | 9 | 10 | 11
WOLFF-III-K-18_specyfikacja
Obiekt: |  | BALICE - budynki grupy WOLFF ul.Spacerowa 5
Treść rys.: |  | Biuro-zbrojenie stropodachu
2025-09-20 |  | SPECYFIKACJA DO RYSUNKU NR: |  | WOLFF-III-K-18 |  |  |  |  | 43 | 2
ELEMENT | POZYCJA | SZKIC PRĘTA [cm] | F | F | Długość [cm] | Ilość "n" [szt.] |  | "n x l" [m] | Ciężar [kg] | Ciężar całk. [kg]
|  |  | B500SP | B500SP | l | na 1 el. | na S el. | L | wg F | S
1 | 2 | 3 | 4 | 5 | 6 | 7 | 8 | 9 | 10 | 11
WOLFF-III-K-18_specyfikacja
Obiekt: |  | BALICE - budynki grupy WOLFF ul.Spacerowa 5
Treść rys.: |  | Biuro-zbrojenie stropodachu
2025-09-20 |  | SPECYFIKACJA DO RYSUNKU NR: |  | WOLFF-III-K-18 |  |  |  |  | 44 | 2
ELEMENT | POZYCJA | SZKIC PRĘTA [cm] | F | F | Długość [cm] | Ilość "n" [szt.] |  | "n x l" [m] | Ciężar [kg] | Ciężar całk. [kg]
|  |  | B500SP | B500SP | l | na 1 el. | na S el. | L | wg F | S
1 | 2 | 3 | 4 | 5 | 6 | 7 | 8 | 9 | 10 | 11
WOLFF-III-K-18_specyfikacja
Obiekt: |  | BALICE - budynki grupy WOLFF ul.Spacerowa 5
Treść rys.: |  | Biuro-zbrojenie stropodachu
2025-09-20 |  | SPECYFIKACJA DO RYSUNKU NR: |  | WOLFF-III-K-18 |  |  |  |  | 45 | 2
ELEMENT | POZYCJA | SZKIC PRĘTA [cm] | F | F | Długość [cm] | Ilość "n" [szt.] |  | "n x l" [m] | Ciężar [kg] | Ciężar całk. [kg]
|  |  | B500SP | B500SP | l | na 1 el. | na S el. | L | wg F | S
1 | 2 | 3 | 4 | 5 | 6 | 7 | 8 | 9 | 10 | 11
WOLFF-III-K-18_specyfikacja
Obiekt: |  | BALICE - budynki grupy WOLFF ul.Spacerowa 5
Treść rys.: |  | Biuro-zbrojenie stropodachu
2025-09-20 |  | SPECYFIKACJA DO RYSUNKU NR: |  | WOLFF-III-K-18 |  |  |  |  | 46 | 2
ELEMENT | POZYCJA | SZKIC PRĘTA [cm] | F | F | Długość [cm] | Ilość "n" [szt.] |  | "n x l" [m] | Ciężar [kg] | Ciężar całk. [kg]
|  |  | B500SP | B500SP | l | na 1 el. | na S el. | L | wg F | S
1 | 2 | 3 | 4 | 5 | 6 | 7 | 8 | 9 | 10 | 11
WOLFF-III-K-18_specyfikacja
Obiekt: |  | BALICE - budynki grupy WOLFF ul.Spacerowa 5
Treść rys.: |  | Biuro-zbrojenie stropodachu
2025-09-20 |  | SPECYFIKACJA DO RYSUNKU NR: |  | WOLFF-III-K-18 |  |  |  |  | 47 | 2
ELEMENT | POZYCJA | SZKIC PRĘTA [cm] | F | F | Długość [cm] | Ilość "n" [szt.] |  | "n x l" [m] | Ciężar [kg] | Ciężar całk. [kg]
|  |  | B500SP | B500SP | l | na 1 el. | na S el. | L | wg F | S
1 | 2 | 3 | 4 | 5 | 6 | 7 | 8 | 9 | 10 | 11
WOLFF-III-K-18_specyfikacja
Obiekt: |  | BALICE - budynki grupy WOLFF ul.Spacerowa 5
Treść rys.: |  | Biuro-zbrojenie stropodachu
2025-09-20 |  | SPECYFIKACJA DO RYSUNKU NR: |  | WOLFF-III-K-18 |  |  |  |  | 48 | 2
ELEMENT | POZYCJA | SZKIC PRĘTA [cm] | F | F | Długość [cm] | Ilość "n" [szt.] |  | "n x l" [m] | Ciężar [kg] | Ciężar całk. [kg]
|  |  | B500SP | B500SP | l | na 1 el. | na S el. | L | wg F | S
1 | 2 | 3 | 4 | 5 | 6 | 7 | 8 | 9 | 10 | 11
WOLFF-III-K-18_specyfikacja
Obiekt: |  | BALICE - budynki grupy WOLFF ul.Spacerowa 5
Treść rys.: |  | Biuro-zbrojenie stropodachu
2025-09-20 |  | SPECYFIKACJA DO RYSUNKU NR: |  | WOLFF-III-K-18 |  |  |  |  | 49 | 2
ELEMENT | POZYCJA | SZKIC PRĘTA [cm] | F | F | Długość [cm] | Ilość "n" [szt.] |  | "n x l" [m] | Ciężar [kg] | Ciężar całk. [kg]
|  |  | B500SP | B500SP | l | na 1 el. | na S el. | L | wg F | S
1 | 2 | 3 | 4 | 5 | 6 | 7 | 8 | 9 | 10 | 11
WOLFF-III-K-18_specyfikacja
Obiekt: |  | BALICE - budynki grupy WOLFF ul.Spacerowa 5
Treść rys.: |  | Biuro-zbrojenie stropodachu
2025-09-20 |  | SPECYFIKACJA DO RYSUNKU NR: |  | WOLFF-III-K-18 |  |  |  |  | 50 | 2
ELEMENT | POZYCJA | SZKIC PRĘTA [cm] | F | F | Długość [cm] | Ilość "n" [szt.] |  | "n x l" [m] | Ciężar [kg] | Ciężar całk. [kg]
|  |  | B500SP | B500SP | l | na 1 el. | na S el. | L | wg F | S
1 | 2 | 3 | 4 | 5 | 6 | 7 | 8 | 9 | 10 | 11
WOLFF-III-K-18_specyfikacja
Obiekt: |  | BALICE - budynki grupy WOLFF ul.Spacerowa 5
Treść rys.: |  | Biuro-zbrojenie stropodachu
2025-09-20 |  | SPECYFIKACJA DO RYSUNKU NR: |  | WOLFF-III-K-18 |  |  |  |  | 51 | 2
ELEMENT | POZYCJA | SZKIC PRĘTA [cm] | F | F | Długość [cm] | Ilość "n" [szt.] |  | "n x l" [m] | Ciężar [kg] | Ciężar całk. [kg]
|  |  | B500SP | B500SP | l | na 1 el. | na S el. | L | wg F | S
1 | 2 | 3 | 4 | 5 | 6 | 7 | 8 | 9 | 10 | 11
WOLFF-III-K-18_specyfikacja
Obiekt: |  | BALICE - budynki grupy WOLFF ul.Spacerowa 5
Treść rys.: |  | Biuro-zbrojenie stropodachu
2025-09-20 |  | SPECYFIKACJA DO RYSUNKU NR: |  | WOLFF-III-K-18 |  |  |  |  | 52 | 2
ELEMENT | POZYCJA | SZKIC PRĘTA [cm] | F | F | Długość [cm] | Ilość "n" [szt.] |  | "n x l" [m] | Ciężar [kg] | Ciężar całk. [kg]
|  |  | B500SP | B500SP | l | na 1 el. | na S el. | L | wg F | S
1 | 2 | 3 | 4 | 5 | 6 | 7 | 8 | 9 | 10 | 11
WOLFF-III-K-18_specyfikacja
Obiekt: |  | BALICE - budynki grupy WOLFF ul.Spacerowa 5
Treść rys.: |  | Biuro-zbrojenie stropodachu
2025-09-20 |  | SPECYFIKACJA DO RYSUNKU NR: |  | WOLFF-III-K-18 |  |  |  |  | 53 | 2
ELEMENT | POZYCJA | SZKIC PRĘTA [cm] | F | F | Długość [cm] | Ilość "n" [szt.] |  | "n x l" [m] | Ciężar [kg] | Ciężar całk. [kg]
|  |  | B500SP | B500SP | l | na 1 el. | na S el. | L | wg F | S
1 | 2 | 3 | 4 | 5 | 6 | 7 | 8 | 9 | 10 | 11
WOLFF-III-K-18_specyfikacja
Obiekt: |  | BALICE - budynki grupy WOLFF ul.Spacerowa 5
Treść rys.: |  | Biuro-zbrojenie stropodachu
2025-09-20 |  | SPECYFIKACJA DO RYSUNKU NR: |  | WOLFF-III-K-18 |  |  |  |  | 54 | 2
ELEMENT | POZYCJA | SZKIC PRĘTA [cm] | F | F | Długość [cm] | Ilość "n" [szt.] |  | "n x l" [m] | Ciężar [kg] | Ciężar całk. [kg]
|  |  | B500SP | B500SP | l | na 1 el. | na S el. | L | wg F | S
1 | 2 | 3 | 4 | 5 | 6 | 7 | 8 | 9 | 10 | 11
WOLFF-III-K-18_specyfikacja
Obiekt: |  | BALICE - budynki grupy WOLFF ul.Spacerowa 5
Treść rys.: |  | Biuro-zbrojenie stropodachu
2025-09-20 |  | SPECYFIKACJA DO RYSUNKU NR: |  | WOLFF-III-K-18 |  |  |  |  | 55 | 2
ELEMENT | POZYCJA | SZKIC PRĘTA [cm] | F | F | Długość [cm] | Ilość "n" [szt.] |  | "n x l" [m] | Ciężar [kg] | Ciężar całk. [kg]
|  |  | B500SP | B500SP | l | na 1 el. | na S el. | L | wg F | S
1 | 2 | 3 | 4 | 5 | 6 | 7 | 8 | 9 | 10 | 11
WOLFF-III-K-18_specyfikacja
Obiekt: |  | BALICE - budynki grupy WOLFF ul.Spacerowa 5
Treść rys.: |  | Biuro-zbrojenie stropodachu
2025-09-20 |  | SPECYFIKACJA DO RYSUNKU NR: |  | WOLFF-III-K-18 |  |  |  |  | 56 | 2
ELEMENT | POZYCJA | SZKIC PRĘTA [cm] | F | F | Długość [cm] | Ilość "n" [szt.] |  | "n x l" [m] | Ciężar [kg] | Ciężar całk. [kg]
|  |  | B500SP | B500SP | l | na 1 el. | na S el. | L | wg F | S
1 | 2 | 3 | 4 | 5 | 6 | 7 | 8 | 9 | 10 | 11
WOLFF-III-K-18_specyfikacja
Obiekt: |  | BALICE - budynki grupy WOLFF ul.Spacerowa 5
Treść rys.: |  | Biuro-zbrojenie stropodachu
2025-09-20 |  | SPECYFIKACJA DO RYSUNKU NR: |  | WOLFF-III-K-18 |  |  |  |  | 57 | 2
ELEMENT | POZYCJA | SZKIC PRĘTA [cm] | F | F | Długość [cm] | Ilość "n" [szt.] |  | "n x l" [m] | Ciężar [kg] | Ciężar całk. [kg]
|  |  | B500SP | B500SP | l | na 1 el. | na S el. | L | wg F | S
1 | 2 | 3 | 4 | 5 | 6 | 7 | 8 | 9 | 10 | 11
WOLFF-III-K-18_specyfikacja
Obiekt: |  | BALICE - budynki grupy WOLFF ul.Spacerowa 5
Treść rys.: |  | Biuro-zbrojenie stropodachu
2025-09-20 |  | SPECYFIKACJA DO RYSUNKU NR: |  | WOLFF-III-K-18 |  |  |  |  | 58 | 2
ELEMENT | POZYCJA | SZKIC PRĘTA [cm] | F | F | Długość [cm] | Ilość "n" [szt.] |  | "n x l" [m] | Ciężar [kg] | Ciężar całk. [kg]
|  |  | B500SP | B500SP | l | na 1 el. | na S el. | L | wg F | S
1 | 2 | 3 | 4 | 5 | 6 | 7 | 8 | 9 | 10 | 11
WOLFF-III-K-18_specyfikacja
Obiekt: |  | BALICE - budynki grupy WOLFF ul.Spacerowa 5
Treść rys.: |  | Biuro-zbrojenie stropodachu
2025-09-20 |  | SPECYFIKACJA DO RYSUNKU NR: |  | WOLFF-III-K-18 |  |  |  |  | 59 | 2
ELEMENT | POZYCJA | SZKIC PRĘTA [cm] | F | F | Długość [cm] | Ilość "n" [szt.] |  | "n x l" [m] | Ciężar [kg] | Ciężar całk. [kg]
|  |  | B500SP | B500SP | l | na 1 el. | na S el. | L | wg F | S
1 | 2 | 3 | 4 | 5 | 6 | 7 | 8 | 9 | 10 | 11
WOLFF-III-K-18_specyfikacja
Obiekt: |  | BALICE - budynki grupy WOLFF ul.Spacerowa 5
Treść rys.: |  | Biuro-zbrojenie stropodachu
2025-09-20 |  | SPECYFIKACJA DO RYSUNKU NR: |  | WOLFF-III-K-18 |  |  |  |  | 60 | 2
ELEMENT | POZYCJA | SZKIC PRĘTA [cm] | F | F | Długość [cm] | Ilość "n" [szt.] |  | "n x l" [m] | Ciężar [kg] | Ciężar całk. [kg]
|  |  | B500SP | B500SP | l | na 1 el. | na S el. | L | wg F | S
1 | 2 | 3 | 4 | 5 | 6 | 7 | 8 | 9 | 10 | 11
WOLFF-III-K-18_specyfikacja
680
510
187
38
32
20
1200
1080
970
905
780
665
500
365
193
15
192
12
167
17
480
690
665
528
13
56
364
10
56
331
13
56
294
16
50
100
159
16
40
85
52
234
16
50
212
16
50
209
10
56
181
13
56
250
156
13
56
167
16
124
16
50
546
14
50
438
12
50
288
12
50
196
14
50
11
35
30